## Sheet1
高桥石化2026年排污许可证监测数据汇总表
一、废气外排口人工监测数据
序号 | 作业部 | 装置名称 | 废气名称和排口编号 | 项目 | 分析频率 | 控制指标（mg/m3） | 监测日期 | 浓度 | 监测日期 | 浓度 | 监测日期 | 浓度
1 | 炼油一部 | 1#蒸馏 | 加热炉DA052 | 颗粒物 | 1次/季 | 20 | 2026.1.27 | 3.1 | / | / | / | /
2 |  | 5#加氢 | 加热炉DA051 | 颗粒物 | 1次/季 | 20 | 2026.1.27 | 2.8 | / | / | / | /
3 |  | 润滑油加氢 | 加热炉DA056 | 颗粒物 | 1次/季 | 20 | 2026.1.12 | <1 | / | / | / | /
4 |  | 1#糠醛 | 加热炉DA054 | 颗粒物 | 1次/季 | 20 | 2026.2.9 | 2.3 | / | / | / | /
5 |  | 2#糠醛 | 加热炉DA055 | SO2 | 1次/季 | 50 | 停工 | 停工 | / | / | / | /
|  |  |  | NOX | 1次/季 | 100 | 停工 | 停工 | / | / | / | /
|  |  |  | 颗粒物 | 1次/季 | 20 | 停工 | 停工 | / | / | / | /
6 |  | 加氢裂化尾油切割 | 加热炉DA059 | SO2 | 1次/季 | 50 | 停工 | 停工 | / | / | / | /
|  |  |  | NOX | 1次/季 | 100 | 停工 | 停工 | / | / | / | /
|  |  |  | 颗粒物 | 1次/季 | 20 | 停工 | 停工 | / | / | / | /
7 |  | 白土精制 | 加热炉DA053 | SO2 | 1次/季 | 50 | 2026.2.9 | <6.2 | / | / | / | /
|  |  |  | NOX | 1次/季 | 100 | 2026.2.9 | 74 | / | / | / | /
|  |  |  | 颗粒物 | 1次/季 | 20 | 2026.2.9 | <2 | / | / | / | /
8 | 炼油二部 | 2#制氢 | 加热炉DA040 | 颗粒物 | 1次/季 | 20 | 2026.1.15 | <1.1 | / | / | / | /
9 |  | 1#加氢、3#汽柴油加氢 | 加热炉DA080 | 颗粒物 | 1次/季 | 20 | 停工 | 停工 | / | / | / | /
10 |  | 4#加氢、3#制氢 | 加热炉DA038 | 颗粒物 | 1次/季 | 20 | 2026.3.12 | <1.2 | / | / | / | /
11 |  | 1#连续重整（圆筒） | 加热炉DA078 | 颗粒物 | 1次/季 | 20 | 2026.1.20 | <1 | / | / | / | /
|  |  |  | 氯化氢 | 1次/季 | 10 | 2026.3.11 | <0.22 | / | / | / | /
12 |  | 1#连续重整（四合一） | 加热炉DA099 | 颗粒物 | 1次/季 | 20 | 2026.1.20 | <1 | / | / | / | /
13 |  | 加氢裂化（反应） | 加热炉DA081 | 颗粒物 | 1次/季 | 20 | 2026.1.22 | <1.6 | / | / | / | /
14 |  | 加氢裂化（分馏） | 加热炉DA081 | 颗粒物 | 1次/季 | 20 | 2026.1.22 | <1 | / | / | / | /
15 |  | 蜡油加氢 | 加热炉DA039 | SO2 | 1次/季 | 50 | 2026.3.17 | <3.5 | / | / | / | /
|  |  |  | NOX | 1次/季 | 100 | 2026.3.17 | 40 | / | / | / | /
|  |  |  | 颗粒物 | 1次/季 | 20 | 2026.3.17 | <1.2 | / | / | / | /
14 | 炼油三部 | 3#催化 | 脱硫塔出口再生烟气DA048 | 镍 | 1次/季 | 0.3 | 2026.2.5 | 0.0029 | / | / | / | /
15 |  | 3#蒸馏 | 加热炉DA068 | 颗粒物 | 1次/季 | 20 | 2026.1.7 | <1.1 | / | / | / | /
|  |  |  | 苯 | 1次/季 | 4 | 2026.1.7 | <0.2 | / | / | / | /
|  |  |  | 甲苯 | 1次/季 | 15 | 2026.1.7 | <0.2 | / | / | / | /
|  |  |  | 二甲苯 | 1次/季 | 20 | 2026.1.7 | <0.6 | / | / | / | /
|  |  |  | 硫化氢 | 1次/月 | 5 | 2026.1.7 | 0.027 | 2026.2.4 | 0.017 | 2026.3.5 | 0.016
|  |  |  | 硫化氢速率 |  | 0.1（kg/h） | 2026.1.7 | 0.003 | 2026.2.4 | 0.0014 | 2026.3.5 | 0.0012
16 |  | 1#焦化 | 加热炉DA064 | 颗粒物 | 1次/季 | 20 | 2026.1.15 | <1.2 | / | / | / | /
17 |  | 2#焦化 | 加热炉DA067 | 颗粒物 | 1次/季 | 20 | 2026.1.16 | <1 | / | / | / | /
18 |  | 3#硫磺 | 工艺尾气排口DA060 | 硫化氢 | 1次/月 | 5 | 2026.1.7 | 0.024 | 2026.2.4 | 0.021 | 2026.3.5 | 0.027
|  |  |  | 硫化氢速率 | 1次/月 | 0.1（kg/h） | 2026.1.7 | 0.0005 | 2026.2.4 | 0.0005 | 2026.3.5 | 0.0005
|  |  | 硫磺包装DA097 | 颗粒物 | 1次/年 | 30 | / | / | / | / | / | /
19 | 炼油四部 | 2#催化 | 脱硫塔出口再生DA049 | 镍 | 1次/季 | 0.3 | 2026.2.5 | 0.0031 | / | / | / | /
20 |  | 航煤加氢 | 加热炉DA071 | 颗粒物 | 1次/季 | 20 | 2026.1.16 | 7.3 | / | / | / | /
21 |  | 4#硫磺 | 工艺尾气排口DA074 | 硫化氢速率 | 1次/月 | 0.1（kg/h） | 2026.1.5 | 0.024 | 2026.2.3 | 0.144 | 2026.3.3 | 0.03
|  |  |  | 硫化氢 | 1次/月 | 5 | 2026.1.5 | 0.0003 | 2026.2.3 | 0.0019 | 2026.3.3 | 0.0004
22 |  | 2#重整（圆筒） | 加热炉DA069 | 颗粒物 | 1次/季 | 20 | 2026.1.13 | <1 | / | / | / | /
|  |  |  | 氯化氢 | 1次/季 | 10 | 2026.3.10 | <0.2 | / | / | / | /
|  | 2#重整（四合一） | 加热炉DA098 | 颗粒物 | 1次/季 | 20 | 2026.1.13 | <1 | / | / | / | /
23 |  | S-ZORB | 加热炉DA077 | SO2 | 1次/季 | 50 | 2026.3.9 | <4.2 | / | / | / | /
|  |  |  | NOX | 1次/季 | 100 | 2026.3.9 | 49 | / | / | / | /
|  |  |  | 颗粒物 | 1次/季 | 20 | 2026.3.9 | <1.4 | / | / | / | /
24 |  | 1#石蜡加氢 | 加热炉DA075 | SO2 | 1次/季 | 50 | 2026.3.19 | 29 | / | / | / | /
|  |  |  | NOX | 1次/季 | 100 | 2026.3.19 | 23 | / | / | / | /
|  |  |  | 颗粒物 | 1次/季 | 20 | 2026.3.19 | <1.2 | / | / | / | /
25 |  | 2#石蜡加氢 | 加热炉DA076 | SO2 | 1次/季 | 50 | 2026.3.19 | 10 | / | / | / | /
|  |  |  | NOX | 1次/季 | 100 | 2026.3.19 | 30 | / | / | / | /
|  |  |  | 颗粒物 | 1次/季 | 20 | 2026.3.19 | <1.3 | / | / | / | /
26 | 储运部 | 4#罐区 | 油气回收装置排口入口DA044 | 非甲烷总烃 | 在线 | 去除效率≥97% | 2026.3.19 | 4690 | / | / | / | /
|  |  | 油气回收装置排口出口DA044 | 非甲烷总烃 | 在线 | 去除效率≥97% | 2026.3.19 | 15.3（99.6%） | / | / | / | /
27 | 化工部 | 苯酚丙酮 | 蓄热氧化炉(RTO 炉)排口 DA001 | 非甲烷总烃（进口） | 1次/月 | / | 2026.1.21 | 30.6 | 2026.2.11 | 11.9 | 2026.3.4 | 27.1
|  |  |  | 含氧量（进口） | 1次/月 |  | 2026.1.21 | 20.96% | 2026.2.11 | 20.7% | 2026.3.4 | 20.84%
|  |  |  | 非甲烷总烃（出口） | 1次/月 | 去除效率≥97%,60限值 | 2026.1.21 | 0.46 | 2026.2.11 | 0.12 | 2026.3.4 | 0.56
|  |  |  | 含氧量（出口） | 1次/月 |  | 2026.1.21 | 19.86% | 2026.2.11 | 20.2% | 2026.3.4 | 20.34%
|  |  |  | SO2 | 1次/月 | ≤50 | 2026.1.21 | 4 | 2026.2.11 | <3 | 2026.3.4 | 5
|  |  |  | 颗粒物 | 1次/月 | 20 | 2026.1.21 | <1 | 2026.2.11 | <1 | 2026.3.4 | <1
|  |  |  | 丙烯腈 | 1次/半年 | 0.5 | 2026.1.21 | <0.2 | / | / | / | /
|  |  |  | 苯乙烯 | 1次/半年 | 15 | 2026.1.26 | 0.015 | / | / | / | /
|  |  |  | 苯乙烯速率 | 1次/半年 | 1kg/h | 2026.1.26 | 0.000213
|  |  |  | 甲苯 | 1次/半年 | 8 | 2026.1.26 | 0.008 | / | / | / | /
|  |  |  | 乙苯 | 1次/半年 | 40 | 2026.1.26 | 0.012 | / | / | / | /
|  |  |  | 乙苯速率 | 1次/半年 | 1.5kg/h | 2026.1.26 | 0.000181
|  |  |  | 丙酮 | 1次/半年 | 100 | 2026.1.26 | 0.14 | / | / | / | /
|  |  |  | 酚类 | 1次/半年 | 20 | 2026.1.26 | <0.3 | / | / | / | /
|  |  |  | 苯 | 1次/半年 | 4 | 2026.1.26 | 0.018 | / | / | / | /
|  |  |  | 臭气浓度 （无量纲） | 1次/半年 | 1000 | 2026.1.26 | 44 | / | / | / | /
|  |  |  | 丙烯酸丁酯 | 1次/半年 | 20 | 2026.1.26 | <1 | / | / | / | /
28 |  | 丁苯橡胶 | 蓄热氧化炉(RTO)排口DA010 | 非甲烷总烃（进口） | 1次/月 | 去除效率≥97% | 2026.1.8 | 429 | 2026.2.10 | 607 | 2026.3.16 | 445
|  |  |  | 含氧量（进口） | 1次/月 |  | 2026.1.8 | 20.92% | 2026.2.10 | 21.02% | 2026.3.16 | 20.98%
|  |  |  | 非甲烷总烃（出口） | 1次/月 |  | 2026.1.8 | 10.5 | 2026.2.10 | 5.1 | 2026.3.16 | 2.12
|  |  |  | 含氧量（出口） | 1次/月 |  | 2026.1.8 | 20.43% | 2026.2.10 | 20.57% | 2026.3.16 | 20.49%
|  |  |  | 去除率 | 1次/月 |  | 2026.1.8 | 97.2% | 2026.2.10 | 98.9% | 2026.3.16 | 99.5%
|  |  |  | 颗粒物 | 1次/月 | 20 | 2026.1.8 | <1 | 2026.2.10 | <1 | 2026.3.16 | <1
|  |  |  | 二氧化硫 | 1次/月 | 50 | 2026.1.8 | <3 | 2026.2.10 | <3 | 2026.3.16 | <3
|  |  |  | 苯 | 1次/月 | 4 | 2026.1.8 | <0.2 | 2026.2.10 | <0.2 | 2026.3.16 | <0.2
|  |  |  | 苯乙烯 | 1次/半年 | 15 | 2026.1.26 | 0.016 | / | / | / | /
|  |  |  | 苯乙烯速率 | 1次/半年 | 1kg/h | 2026.1.26 | 0.00179 | / | / | / | /
|  |  |  | 正己烷 | 1次/半年 | 100 | 2026.1.26 | 0.673 | / | / | / | /
|  |  |  | 环己烷 | 1次/半年 | 100 | 2026.1.26 | 0.693 | / | / | / | /
|  |  |  | 1,3-丁二烯 | 1次/半年 | 1 | 2026.1.26 | 0.0359 | / | / | / | /
|  |  |  | 臭气浓度 | 1次/半年 | 1000 | 2026.1.26 | 35 | / | / | / | /
29 |  | ABS | 加热炉烟气(A/B/C)DA004 | 颗粒物 | 1次/年 | 10 | 2026.2.11 | 2.2 | / | / | / | /
|  |  |  | SO2 | 1次/年 | 10 | 2026.2.11 | <3.3 | / | / | / | /
|  |  |  | NOX | 1次/月 | 50 | 2026.1.8 | 40 | 2026.2.11 | 28 | 2026.3.4 | 34
|  |  |  | 林格曼黑度 | 1次/年 | 1 | 2026.1.26 | <1 | / | / | / | /
|  |  | 新增导热油炉排口DA011 | SO2 | 1次/月 | 10 | 2026.3.25 | <3 | / | / | / | /
|  |  |  | NOX | 1次/月 | 50 | 2026.3.25 | 26 | / | / | / | /
|  |  |  | 颗粒物 | 1次/月 | 10 | 2026.3.25 | <1 | / | / | / | /
|  |  |  | 非甲烷总烃 | 1次/月 | 60 | 2026.3.25 | 0.09 | / | / | / | /
|  |  |  | 丙烯腈 | 1次/半年 | 0.5 | 2026.3.25 | <0.21 | / | / | / | /
|  |  |  | 苯乙烯 | 1次/半年 | 15 | / | / | / | / | / | /
|  |  |  | 苯乙烯速率 | 1次/半年 | 1kg/h | / | / | / | / | / | /
|  |  |  | 乙苯 | 1次/半年 | 40 | / | / | / | / | / | /
|  |  |  | 乙苯速率 | 1次/半年 | 1.5kg/h | / | / | / | / | / | /
|  |  |  | 林格曼黑度 | 1次/年 | 1 | / | / | / | / | / | /
|  |  |  | 臭气浓度 | 1次/半年 | 1000 | / | / | / | / | / | /
|  |  |  | 丙烯酸丁酯 | 1次/半年 | 20 | / | / | / | / | / | /
|  |  | 料仓气排口DA012 | 颗粒物 | 1次/半年 | 20 | 2026.1.21 | <1 | / | / | / | /
30 | 水务部 | 2#水处理装置1#污水 | 恶臭治理尾气进出口DA045 | 苯 | 1次/季 | 4 | 2026.1.5 | <0.2 | / | / | / | /
|  |  |  | 甲苯 |  | 15 | 2026.1.5 | <0.2 | / | / | / | /
|  |  |  | 二甲苯 |  | 20 | 2026.1.5 | <0.6 | / | / | / | /
|  |  |  | 硫化氢速率 | 1次/月 | 0.1（kg/h） | 2026.1.5 | 0.036 | 2026.2.3 | 0.017 | 2026.3.3 | 0.018
|  |  |  | 硫化氢 | 1次/月 | 5 | 2026.1.5 | 0.0004 | 2026.2.3 | 0.0002 | 2026.3.3 | 0.0002
31 |  | 2#水处理装置2#污水 | 恶臭治理尾气进出口DA046 | 苯 | 1次/季 | 4 | 停工 | 停工 | 停工 | 停工 | 停工 | 停工
|  |  |  | 甲苯 |  | 15 | 停工 | 停工 | 停工 | 停工 | 停工 | 停工
|  |  |  | 二甲苯 |  | 20 | 停工 | 停工 | 停工 | 停工 | 停工 | 停工
|  |  |  | 非甲烷总烃 |  | 120 | 停工 | 停工 | 停工 | 停工 | 停工 | 停工
|  |  |  | 硫化氢速率 | 1次/月 | 0.1（kg/h） | 停工 | 停工 | 停工 | 停工 | 停工 | 停工
|  |  |  | 硫化氢 | 1次/月 | 5 | 停工 | 停工 | 停工 | 停工 | 停工 | 停工
32 |  | 2#水处理装置3#污水 | 恶臭治理尾气进出口DA047 | 苯 | 1次/季 | 4 | 2026.1.6 | <0.2 | / | / | / | /
|  |  |  | 甲苯 |  | 15 | 2026.1.6 | <0.2 | / | / | / | /
|  |  |  | 二甲苯 |  | 20 | 2026.1.6 | <0.6 | / | / | / | /
|  |  |  | 硫化氢速率 | 1次/月 | 0.1（kg/h） | 2026.1.6 | 0.022 | 2026.2.2 | 0.017 | 2026.3.6 | 0.012
|  |  |  | 硫化氢 | 1次/月 | 5 | 2026.1.6 | 0.0002 | 2026.2.2 | 0.0002 | 2026.3.6 | 0.0001
33 |  | 2#水处理装置碱渣SBR | 恶臭治理尾气进出口DA050 | 苯 | 1次/季 | 4 | 2026.1.6 | <0.2 | / | / | / | /
|  |  |  | 甲苯 |  | 15 | 2026.1.6 | <0.2 | / | / | / | /
|  |  |  | 二甲苯 |  | 20 | 2026.1.6 | <0.6 | / | / | / | /
|  |  |  | 硫化氢速率 | 1次/月 | 0.1（kg/h） | 2026.1.6 | 0.025 | 2026.2.2 | 0.02 | 2026.3.6 | 0.042
|  |  |  | 硫化氢 | 1次/月 | 5 | 2026.1.6 | 0.0002 | 2026.2.2 | 0.0001 | 2026.3.6 | 0.0003
34 | 动力部 | 1#脱硫塔出口 | 燃烧废气DA001 | 汞及其化合物 | 1次/季 | 0.03 | 2026.2.5 | 0.0204 | / | / | / | /
|  |  |  | 林格曼黑度 | 1次/季 | ＜1 | 2026.2.5 | <1 | / | / | / | /
35 |  | 2#脱硫塔出口 | 燃烧废气DA003 | 汞及其化合物 | 1次/季 | 0.03 | 2026.2.5 | 0.0158 | / | / | / | /
|  |  |  | 林格曼黑度 | 1次/季 | ＜1 | 2026.2.5 | <1 | / | / | / | /
36 |  | 碎煤机1#口 | DA004 | 颗粒物 | 1次/季 | 30 | 2026.2.25 | 3.9 | / | / | / | /
|  |  |  | 颗粒物速率 | 1次/季 | 1.5 | 2026.2.25 | 0.025 | / | / | / | /
三、污水总排口和雨水外排口人工监测数据
序号 | 作业部 | 装置名称 | 分析项目 | 分析频率 | 控制指标（mg/l） | 监测日期 | 浓度 | 监测日期 | 浓度 | 监测日期 | 浓度
1 | 水务部 | 新区污水排放口DW008 | 挥发酚 | 1次/周 | 0.5 | 2026.1.5 | 0.019 | 2026.2.3 | 0.026 | 2026.3.2 | 0.025
|  |  | 挥发酚 | 1次/周 | 0.5 | 2026.1.14 | 0.03 | 2026.2.10 | 0.027 | 2026.3.9 | 0.025
|  |  | 挥发酚 | 1次/周 | 0.5 | 2026.1.19 | 0.024 | 2026.2.22 | 0.033 | 2026.3.16 | 0.03
|  |  | 挥发酚 | 1次/周 | 0.5 | 2026.1.26 | 0.019 | 2026.2.26 | 0.029 | 2026.3.23 | 0.031
|  |  | 挥发酚 | 1次/周 | 0.5 | / | / | / | / | 2026.3.30 | 0.023
|  |  | 石油类 | 1次/周 | 5 | 2026.1.5 | 0.31 | 2026.2.3 | 0.17 | 2026.3.2 | 0.12
|  |  | 石油类 | 1次/周 | 5 | 2026.1.14 | 0.13 | 2026.2.10 | 0.63 | 2026.3.9 | 0.36
|  |  | 石油类 | 1次/周 | 5 | 2026.1.19 | 0.19 | 2026.2.22 | 0.2 | 2026.3.16 | 0.15
|  |  | 石油类 | 1次/周 | 5 | 2026.1.26 | 0.18 | 2026.2.26 | 0.14 | 2026.3.23 | 0.18
|  |  | 石油类 | 1次/周 | 5 | / | / | / | / | 2026.3.30 | 0.39
|  |  | 硫化物 | 1次/周 | 1 | 2026.1.5 | 0.01 | 2026.2.3 | 0.01 | 2026.3.2 | 0.01
|  |  | 硫化物 | 1次/周 | 1 | 2026.1.14 | 0.01 | 2026.2.10 | 0.01 | 2026.3.9 | 0.01
|  |  | 硫化物 | 1次/周 | 1 | 2026.1.19 | 0.01 | 2026.2.22 | 0.01 | 2026.3.16 | 0.01
|  |  | 硫化物 | 1次/周 | 1 | 2026.1.26 | 0.01 | 2026.2.26 | 0.01 | 2026.3.23 | 0.01
|  |  | 硫化物 | 1次/周 | 1 | / | / | / | / | 2026.3.30 | 0.01
|  |  | 悬浮物 | 1次/周 | 70 | 2026.1.5 | 15 | 2026.2.3 | 17 | 2026.3.2 | 15
|  |  | 悬浮物 | 1次/周 | 70 | 2026.1.14 | 17 | 2026.2.10 | 15 | 2026.3.9 | 17
|  |  | 悬浮物 | 1次/周 | 70 | 2026.1.19 | 15 | 2026.2.22 | 18 | 2026.3.16 | 19
|  |  | 悬浮物 | 1次/周 | 70 | 2026.1.26 | 19 | 2026.2.26 | 16 | 2026.3.23 | 17
|  |  | 悬浮物 | 1次/周 | 70 | / | / | / | / | 2026.3.30 | 15
|  |  | 氰化物 | 1次/月 | 0.5 | 2026.1.13 | 0.016 | 2026.2.5 | 0.011 | 2026.3.5 | 0.006
|  |  | BOD5 | 1次/月 | 20 | 2026.1.13 | 5 | 2026.2.5 | 4.7 | 2026.3.5 | 3.5
|  |  | 总有机碳 | 1次/月 | 20 | 2026.1.13 | 15.6 | 2026.2.5 | 13.2 | 2026.3.5 | 11.2
|  |  | 总钒 | 1次/月 | 1 | 2026.1.13 | 0.00661 | 2026.2.5 | 0.0191 | 2026.3.5 | 0.01023
|  |  | 苯 | 1次/月 | 0.1 | 2026.1.13 | 0.0025 | 2026.2.5 | 0.00065 | 2026.3.5 | <0.0005
|  |  | 甲苯 | 1次/月 | 0.1 | 2026.1.13 | <0.0005 | 2026.2.5 | <0.0005 | 2026.3.5 | <0.0005
|  |  | 邻二甲苯 | 1次/月 | 0.4 | 2026.1.13 | <0.0005 | 2026.2.5 | <0.0005 | 2026.3.5 | <0.0005
|  |  | 间二甲苯 | 1次/月 | 0.4 | 2026.1.13 | <0.001 | 2026.2.5 | <0.001 | 2026.3.5 | <0.001
|  |  | 对二甲苯 | 1次/月 | 0.4 | 2026.1.13 | <0.001 | 2026.2.5 | <0.001 | 2026.3.5 | <0.001
|  |  | 乙苯 | 1次/月 | 0.4 | 2026.1.13 | <0.0005 | 2026.2.5 | <0.0005 | 2026.3.5 | <0.0005
2 | 水务部 | 老区污水排放口DW007 | 挥发酚 | 1次/周 | 0.5 | 2026.1.5 | 0.018 | 2026.2.3 | 0.03 | 2026.3.2 | 0.022
|  |  | 挥发酚 | 1次/周 | 0.5 | 2026.1.14 | 0.033 | 2026.2.10 | 0.029 | 2026.3.9 | 0.024
|  |  | 挥发酚 | 1次/周 | 0.5 | 2026.1.19 | 0.023 | 2026.2.22 | 0.03 | 2026.3.16 | 0.025
|  |  | 挥发酚 | 1次/周 | 0.5 | 2026.1.26 | 0.027 | 2026.2.26 | 0.024 | 2026.3.23 | 0.029
|  |  | 挥发酚 | 1次/周 | 0.5 | / | / | / | / | 2026.3.30 | 0.018
|  |  | 石油类 | 1次/周 | 5 | 2026.1.5 | 0.35 | 2026.2.3 | 0.17 | 2026.3.2 | 0.77
|  |  | 石油类 | 1次/周 | 5 | 2026.1.14 | 0.17 | 2026.2.10 | 0.2 | 2026.3.9 | 0.44
|  |  | 石油类 | 1次/周 | 5 | 2026.1.19 | 0.45 | 2026.2.22 | 0.16 | 2026.3.16 | 0.11
|  |  | 石油类 | 1次/周 | 5 | 2026.1.26 | 0.25 | 2026.2.26 | 0.44 | 2026.3.23 | 0.14
|  |  | 石油类 | 1次/周 | 5 | / | / | / | / | 2026.3.30 | 0.49
|  |  | 硫化物 | 1次/周 | 1 | 2026.1.5 | 0.01 | 2026.2.3 | 0.01 | 2026.3.2 | 0.01
|  |  | 硫化物 | 1次/周 | 1 | 2026.1.14 | 0.01 | 2026.2.10 | 0.01 | 2026.3.9 | 0.01
|  |  | 硫化物 | 1次/周 | 1 | 2026.1.19 | 0.01 | 2026.2.22 | 0.01 | 2026.3.16 | 0.01
|  |  | 硫化物 | 1次/周 | 1 | 2026.1.26 | 0.01 | 2026.2.26 | 0.01 | 2026.3.23 | 0.01
|  |  | 硫化物 | 1次/周 | 1 | / | / | / | / | 2026.3.30 | 0.01
|  |  | 悬浮物 | 1次/周 | 70 | 2026.1.5 | 17 | 2026.2.3 | 17 | 2026.3.2 | 17
|  |  | 悬浮物 | 1次/周 | 70 | 2026.1.14 | 18 | 2026.2.10 | 16 | 2026.3.9 | 19
|  |  | 悬浮物 | 1次/周 | 70 | 2026.1.19 | 16 | 2026.2.22 | 16 | 2026.3.16 | 16
|  |  | 悬浮物 | 1次/周 | 70 | 2026.1.26 | 18 | 2026.2.26 | 17 | 2026.3.23 | 17
|  |  | 悬浮物 | 1次/周 | 70 | / | / | / | / | 2026.3.30 | 18
|  |  | 氰化物 | 1次/月 | 0.5 | 2026.1.13 | 0.004 | 2026.2.5 | <0.004 | 2026.3.5 | <0.004
|  |  | BOD5 | 1次/月 | 20 | 2026.1.13 | 0.47 | 2026.2.5 | 1.8 | 2026.3.5 | 0.8
|  |  | 总有机碳 | 1次/月 | 20 | 2026.1.13 | 9.3 | 2026.2.5 | 4.2 | 2026.3.5 | 4.2
|  |  | 总钒 | 1次/月 | 1 | 2026.1.13 | 0.00924 | 2026.2.5 | 0.00203 | 2026.3.5 | 0.00191
|  |  | 苯 | 1次/月 | 0.1 | 2026.1.13 | <0.0005 | 2026.2.5 | <0.0005 | 2026.3.5 | <0.0005
|  |  | 甲苯 | 1次/月 | 0.1 | 2026.1.13 | <0.0005 | 2026.2.5 | <0.0005 | 2026.3.5 | <0.0005
|  |  | 邻二甲苯 | 1次/月 | 0.4 | 2026.1.13 | <0.0005 | 2026.2.5 | <0.0005 | 2026.3.5 | <0.0005
|  |  | 间二甲苯 | 1次/月 | 0.4 | 2026.1.13 | <0.001 | 2026.2.5 | <0.001 | 2026.3.5 | <0.001
|  |  | 对二甲苯 | 1次/月 | 0.4 | 2026.1.13 | <0.001 | 2026.2.5 | <0.001 | 2026.3.5 | <0.001
|  |  | 乙苯 | 1次/月 | 0.4 | 2026.1.13 | <0.0005 | 2026.2.5 | <0.0005 | 2026.3.5 | <0.0005
3 | 热电部 | 沉灰池排口DW001 | 挥发酚 | 1次/月 | 0.3 | 2026.1.13 | <0.01 | 2026.2.5 | 0.07 | 2026.3.5 | 0.01
|  |  | 石油类 | 1次/月 | 3 | 2026.1.13 | <0.06 | 2026.2.5 | 0.11 | 2026.3.5 | 0.08
|  |  | 悬浮物 | 1次/月 | 30 | 2026.1.13 | 4 | 2026.2.5 | 6 | 2026.3.5 | 6
|  |  | 硫化物 | 1次/月 | 1 | 2026.1.13 | 0.02 | 2026.2.5 | <0.005 | 2026.3.5 | <0.005
|  |  | 氟化物 | 1次/月 | 8 | 2026.1.13 | 2 | 2026.2.5 | 2.7 | 2026.3.5 | 2.02
|  |  | 溶解性总固体 | 1次/月 | 2000 | 2026.1.13 | 1083 | 2026.2.5 | 805 | 2026.3.5 | 1313
4 |  | 循环水排口 DW002 | 总余氯 | 冬、夏各一次 | 0.5 | / | / | / | / | / | /
5 |  | 脱硫废水排口DW003 | PH | 1次/月 | 6~9 | 2026.1.13 | 8.1 | 2026.2.5 | 8.9 | 2026.3.5 | 8.1
|  |  | 总砷 | 1次/月 | 0.5 | 2026.1.13 | 0.0005 | 2026.2.5 | 0.0018 | 2026.3.5 | 0.00023
|  |  | 总铅 | 1次/月 | 1 | 2026.1.13 | <0.2 | 2026.2.5 | <0.2 | 2026.3.5 | <0.2
|  |  | 总汞 | 1次/月 | 0.05 | 2026.1.13 | 0.00021 | 2026.2.5 | 0.00129 | 2026.3.5 | 0.00073
|  |  | 悬浮物 | 1次/月 | 70 | 2026.1.13 | 6 | 2026.2.5 | 11 | 2026.3.5 | 10
|  |  | 总镉 | 1次/月 | 0.1 | 2026.1.13 | <0.05 | 2026.2.5 | <0.05 | 2026.3.5 | <0.05
6 |  | 高浓度有机废水排放口DW0013 | CODcr | 1次/周 | 5000 | 停排 | 停排 | 停排 | 停排 | 停排 | 停排
|  |  | CODcr | 1次/周 | 5000 | 停排 | 停排 | 停排 | 停排 | 停排 | 停排
|  |  | CODcr | 1次/周 | 5000 | 停排 | 停排 | 停排 | 停排 | 停排 | 停排
|  |  | CODcr | 1次/周 | 5000 | 停排 | 停排 | 停排 | 停排 | 停排 | 停排
|  |  | CODcr | 1次/周 | 5000 | 停排 | 停排 | 停排 | 停排 | 停排 | 停排
|  |  | 氨氮 | 1次/周 | 8 | 停排 | 停排 | 停排 | 停排 | 停排 | 停排
|  |  | 氨氮 | 1次/周 | 8 | 停排 | 停排 | 停排 | 停排 | 停排 | 停排
|  |  | 氨氮 | 1次/周 | 8 | 停排 | 停排 | 停排 | 停排 | 停排 | 停排
|  |  | 氨氮 | 1次/周 | 8 | 停排 | 停排 | 停排 | 停排 | 停排 | 停排
|  |  | 氨氮 | 1次/周 | 8 | 停排 | 停排 | 停排 | 停排 | 停排 | 停排
|  |  | PH | 1次/月 | 5.5-9 | 停排 | 停排 | 停排 | 停排 | 停排 | 停排
|  |  | 悬浮物 | 1次/月 | 130 | 停排 | 停排 | 停排 | 停排 | 停排 | 停排
|  |  | 挥发酚 | 1次/月 | 50 | 停排 | 停排 | 停排 | 停排 | 停排 | 停排
|  |  | 石油类 | 1次/月 | 70 | 停排 | 停排 | 停排 | 停排 | 停排 | 停排
|  |  | 硫化物 | 1次/月 | 30 | 停排 | 停排 | 停排 | 停排 | 停排 | 停排
|  |  | 总磷 | 1次/月 | 0.5 | 停排 | 停排 | 停排 | 停排 | 停排 | 停排
|  |  | 总氮 | 1次/月 | 21.5 | 停排 | 停排 | 停排 | 停排 | 停排 | 停排
|  |  | 总氰化物 | 1次/季度 | 0.5 | 停排 | 停排 | / | / | / | /
|  |  | 氟化物 | 1次/季度 | 20 | 停排 | 停排 | / | / | / | /
|  |  | BOD5 | 1次/季度 | 2500 | 停排 | 停排 | / | / | / | /
|  |  | 总有机碳 | 1次/季度 | 2000 | 停排 | 停排 | / | / | / | /
|  |  | 总钒 | 1次/季度 | 1 | 停排 | 停排 | / | / | / | /
|  |  | 总铜 | 1次/季度 | 0.5 | 停排 | 停排 | / | / | / | /
|  |  | 总锌 | 1次/季度 | 2 | 停排 | 停排 | / | / | / | /
|  |  | 甲醇 | 1次/半年 | 500 | 停排 | 停排 | / | / | / | /
|  |  | 甲醛 | 1次/半年 | 3 | 停排 | 停排 | / | / | / | /
|  |  | 苯 | 1次/半年 | 0.5 | 停排 | 停排 | / | / | / | /
|  |  | 甲苯 | 1次/半年 | 0.6 | 停排 | 停排 | / | / | / | /
|  |  | 乙苯 | 1次/半年 | 0.3 | 停排 | 停排 | / | / | / | /
|  |  | 对二甲苯 | 1次/半年 | 0.4 | 停排 | 停排 | / | / | / | /
|  |  | 间二甲苯 | 1次/半年 | 0.4 | 停排 | 停排 | / | / | / | /
|  |  | 异丙苯 | 1次/半年 | 100 | 停排 | 停排 | / | / | / | /
|  |  | 苯乙烯 | 1次/半年 | 0.1 | 停排 | 停排 | / | / | / | /
|  |  | 苯酚 | 1次/半年 | 15 | 停排 | 停排 | / | / | / | /
|  |  | 1,2-二氯乙烷 | 1次/半年 | 0.3 | 停排 | 停排 | / | / | / | /
7 |  | 低浓度有机废水排口DW0014 | CODcr | 1次/周 | 350 | 2026.1.4 | 76 | 2026.2.4 | 84 | 2026.3.4 | 88
|  |  | CODcr | 1次/周 | 350 | 2026.1.7 | 80 | 2026.2.9 | 58 | 2026.3.11 | 80
|  |  | CODcr | 1次/周 | 350 | 2026.1.13 | 68 | 2026.2.22 | 81 | 2026.3.16 | 75
|  |  | CODcr | 1次/周 | 350 | 2026.1.21 | 112 | 2026.2.25 | 58 | 2026.3.23 | 63
|  |  | CODcr | 1次/周 | 350 | 2026.1.28 | 74 | / | / | 2026.3.30 | 91
|  |  | 氨氮 | 1次/周 | 8 | 2026.1.4 | 0.11 | 2026.2.4 | 0.32 | 2026.3.4 | 0.253
|  |  | 氨氮 | 1次/周 | 8 | 2026.1.7 | <0.04 | 2026.2.9 | 0.23 | 2026.3.11 | 0.439
|  |  | 氨氮 | 1次/周 | 8 | 2026.1.12 | 0.16 | 2026.2.22 | 0.33 | 2026.3.16 | 0.268
|  |  | 氨氮 | 1次/周 | 8 | 2026.1.21 | 0.37 | 2026.2.25 | 0.12 | 2026.3.23 | 0.309
|  |  | 氨氮 | 1次/周 | 8 | 2026.1.28 | 0.18 | / | / | 2026.3.30 | 0.251
|  |  | PH | 1次/月 | 6~10 | 2026.1.4 | 8.7 | 2026.2.4 | 8.9 | 2026.3.4 | 9
|  |  | PH | 1次/月 | 6~10 | 2026.1.7 | 8.9 | 2026.2.9 | 8.7 | 2026.3.11 | 8.9
|  |  | PH | 1次/月 | 6~10 | 2026.1.13 | 8.7 | 2026.2.22 | 8.5 | 2026.3.18 | 8.9
|  |  | PH | 1次/月 | 6~10 | 2026.1.21 | 8.9 | 2026.2.25 | 8.8 | 2026.3.25 | 8.8
|  |  | PH | 1次/月 | 6~10 | 2026.1.28 | 9.3 | / | / | / | /
|  |  | 悬浮物 | 1次/月 | 100 | 2026.1.12 | <4 | 2026.2.4 | <4 | 2026.3.4 | 11
|  |  | 挥发酚 | 1次/月 | 5 | 2026.1.12 | 0.03 | 2026.2.4 | 0.05 | 2026.3.4 | 0.03
|  |  | 石油类 | 1次/月 | 10 | 2026.1.7 | 2.83 | 2026.2.4 | 7.31 | 2026.3.4 | 8.47
|  |  | 硫化物 | 1次/月 | 5 | 2026.1.12 | 0.269 | 2026.2.4 | 0.246 | 2026.3.4 | 0.464
|  |  | 总磷 | 1次/月 | 1.5 | 2026.1.12 | 0.6 | 2026.2.4 | 0.97 | 2026.3.4 | 0.95
|  |  | 总氮 | 1次/月 | 21.5 | 2026.1.12 | 3.27 | 2026.2.4 | 0.97 | 2026.3.4 | 0.62
|  |  | 总氰化物 | 1次/季度 | 0.5 | 2026.1.12 | 0.013 | / | / | / | /
|  |  | 氟化物 | 1次/季度 | 20 | 2026.1.12 | 0.16 | / | / | / | /
|  |  | BOD5 | 1次/季度 | 200 | 2026.1.12 | 25.8 | / | / | / | /
|  |  | 总有机碳 | 1次/季度 | 140 | 2026.1.12 | 23.3 | / | / | / | /
|  |  | 总钒 | 1次/季度 | 1 | 2026.1.12 | 0.00076 | / | / | / | /
|  |  | 总铜 | 1次/季度 | 0.5 | 2026.1.12 | 0.00312 | / | / | / | /
|  |  | 总锌 | 1次/季度 | 2 | 2026.1.12 | 0.0456 | / | / | / | /
|  |  | 甲醇 | 1次/半年 | 10 | / | / | / | / | / | /
|  |  | 甲醛 | 1次/半年 | 0.8 | / | / | / | / | / | /
|  |  | 丙烯腈 | 1次/半年 | 2 | / | / | / | / | / | /
|  |  | 苯 | 1次/半年 | 0.1 | / | / | / | / | / | /
|  |  | 甲苯 | 1次/半年 | 1 | / | / | / | / | / | /
|  |  | 乙苯 | 1次/半年 | 0.5 | / | / | / | / | / | /
|  |  | 对二甲苯 | 1次/半年 | 0.4 | / | / | / | / | / | /
|  |  | 间二甲苯 | 1次/半年 | 0.4 | / | / | / | / | / | /
|  |  | 异丙苯 | 1次/半年 | 2 | / | / | / | / | / | /
|  |  | 苯乙烯 | 1次/半年 | 0.3 | / | / | / | / | / | /
|  |  | 苯酚 | 1次/半年 | 0.3 | / | / | / | / | / | /
|  |  | 1,2-二氯乙烷 | 1次/半年 | 0.3 | / | / | / | / | / | /
8 |  | 无机废水排放口DW002 | 悬浮物 | 1次/周 | 70 | 2026.1.7 | 23 | 2026.2.4 | 21 | 2026.3.4 | 23
|  |  | 悬浮物 | 1次/周 | 70 | 2026.1.13 | 23 | 2026.2.9 | 23 | 2026.3.11 | 23
|  |  | 悬浮物 | 1次/周 | 70 | 2026.1.21 | 22 | 2026.2.22 | 21 | 2026.3.18 | 22
|  |  | 悬浮物 | 1次/周 | 70 | 2026.1.28 | 20 | 2026.2.25 | 23 | 2026.3.25 | 20
|  |  | 悬浮物 | 1次/周 | 70 | / | / | / | / | / | /
|  |  | 石油类 | 1次/周 | 5 | 2026.1.7 | 0.24 | 2026.2.4 | 0.57 | 2026.3.4 | 0.25
|  |  | 石油类 | 1次/周 | 5 | 2026.1.13 | 0.28 | 2026.2.9 | 0.13 | 2026.3.11 | 0.28
|  |  | 石油类 | 1次/周 | 5 | 2026.1.21 | 0.15 | 2026.2.22 | 0.19 | 2026.3.18 | 0.27
|  |  | 石油类 | 1次/周 | 5 | 2026.1.28 | 0.11 | 2026.2.25 | 0.45 | 2026.3.25 | 0.23
|  |  | 石油类 | 1次/周 | 5 | / | / | / | / | / | /
|  |  | 挥发酚 | 1次/周 | 0.5 | 2026.1.7 | 0.01 | 2026.2.4 | <0.01 | 2026.3.4 | 0.02
|  |  | 挥发酚 | 1次/周 | 0.5 | 2026.1.12 | <0.01 | 2026.2.9 | <0.01 | 2026.3.11 | 0.01
|  |  | 挥发酚 | 1次/周 | 0.5 | 2026.1.21 | 0.01 | 2026.2.22 | 0.04 | 2026.3.16 | <0.01
|  |  | 挥发酚 | 1次/周 | 0.5 | 2026.1.28 | <0.01 | 2026.2.25 | 0.01 | 2026.3.23 | <0.01
|  |  | 挥发酚 | 1次/周 | 0.5 | / | / | / | / | 2026.3.30 | 0.03
|  |  | 总磷 | 1次/周 | 1 | 2026.1.7 | 0.05 | 2026.2.4 | 0.06 | 2026.3.4 | 0.03
|  |  | 总磷 | 1次/周 | 1 | 2026.1.12 | 0.11 | 2026.2.9 | 0.05 | 2026.3.11 | 0.05
|  |  | 总磷 | 1次/周 | 1 | 2026.1.21 | 0.03 | 2026.2.22 | 0.05 | 2026.3.16 | 0.07
|  |  | 总磷 | 1次/周 | 1 | 2026.1.28 | 0.03 | 2026.2.25 | 0.04 | 2026.3.23 | 0.04
|  |  | 总磷 | 1次/周 | 1 | / | / | / | / | 2026.3.30 | 0.12
|  |  | 总氮 | 1次/周 | 40 | 2026.1.7 | 7.39 | 2026.2.4 | 4.02 | 2026.3.4 | 5.57
|  |  | 总氮 | 1次/周 | 40 | 2026.1.12 | 8.54 | 2026.2.9 | 8.94 | 2026.3.11 | 8.02
|  |  | 总氮 | 1次/周 | 40 | 2026.1.21 | 9.44 | 2026.2.22 | 9.01 | 2026.3.16 | 10.1
|  |  | 总氮 | 1次/周 | 40 | 2026.1.28 | 5.98 | 2026.2.25 | 7.23 | 2026.3.23 | 8.53
|  |  | 总氮 | 1次/周 | 40 | / | / | / | / | 2026.3.30 | 9.39
9 | 炼油三部 | 火炬区域雨水排口DW012 | 石油类 | 1次/季度 | 3 | 2026.3.2 | 0.23 | / | / | / | /
|  |  | CODcr | 1次/季度 | 50 | 2026.3.2 | 44 | / | / | / | /
|  |  | 氨氮 | 1次/季度 | 5 | 2026.3.2 | 0.443 | / | / | / | /
|  |  | PH | 1次/季度 | 6~9 | 2026.3.2 | 8.2 | / | / | / | /
|  |  | 悬浮物 | 1次/季度 | 50 | 2026.3.2 | 13 | / | / | / | /
10 | 储运部 | 4#联合罐区雨水排口DW013 | 石油类 | 1次/季度 | 3 | 2026.3.2 | 0.48 | / | / | / | /
|  |  | CODcr | 1次/季度 | 50 | 2026.3.2 | 25 | / | / | / | /
|  |  | 氨氮 | 1次/季度 | 5 | 2026.3.2 | 0.364 | / | / | / | /
|  |  | PH | 1次/季度 | 6~9 | 2026.3.2 | 7.6 | / | / | / | /
|  |  | 悬浮物 | 1次/季度 | 50 | 2026.3.2 | 15 | / | / | / | /
11 |  | 5#联合罐区雨水排口DW014 | 石油类 | 1次/季度 | 3 | 2026.3.2 | 0.2 | / | / | / | /
|  |  | CODcr | 1次/季度 | 50 | 2026.3.2 | 29 | / | / | / | /
|  |  | 氨氮 | 1次/季度 | 5 | 2026.3.2 | 0.776 | / | / | / | /
|  |  | PH | 1次/季度 | 6~9 | 2026.3.2 | 7.8 | / | / | / | /
|  |  | 悬浮物 | 1次/季度 | 50 | 2026.3.2 | 16 | / | / | / | /
12 | 水务部 | 1#污水雨水排口 DW015 | 石油类 | 1次/季度 | 3 | 2026.3.2 | 0.47 | / | / | / | /
|  |  | CODcr | 1次/季度 | 50 | 2026.3.2 | 34 | / | / | / | /
|  |  | 氨氮 | 1次/季度 | 5 | 2026.3.2 | 1.096 | / | / | / | /
|  |  | PH | 1次/季度 | 6~9 | 2026.3.2 | 7.6 | / | / | / | /
|  |  | 悬浮物 | 1次/季度 | 50 | 2026.3.2 | 23 | / | / | / | /
13 | 热电部 | 电厂区域雨水排放口 DW036 | 石油类 | 1次/季度 | 3 | 2026.3.2 | 0.27 | / | / | / | /
|  |  | CODcr | 1次/季度 | 60 | 2026.3.2 | 16 | / | / | / | /
|  |  | 氨氮 | 1次/季度 | 5 | 2026.3.2 | 0.142 | / | / | / | /
|  |  | PH | 1次/季度 | 6~9 | 2026.3.2 | 7.7 | / | / | / | /
|  |  | 悬浮物 | 1次/季度 | 30 | 2026.3.2 | 14 | / | / | / | /
14 | 化工部 | 1号雨水排放口DW007 | 石油类 | 1次/季度 | 3 | 2026.3.17 | 0.19 | / | / | / | /
|  |  | CODcr | 1次/季度 | 50 | 2026.3.17 | 24 | / | / | / | /
|  |  | 氨氮 | 1次/季度 | 5 | 2026.3.17 | 2.154 | / | / | / | /
|  |  | PH | 1次/季度 | 6~9 | 2026.3.17 | 7.9 | / | / | / | /
|  |  | 悬浮物 | 1次/季度 | 50 | 2026.3.17 | 31 | / | / | / | /
15 |  | 2号雨水排放口DW008 | 石油类 | 1次/季度 | 3 | 2026.3.17 | 0.12 | / | / | / | /
|  |  | CODcr | 1次/季度 | 50 | 2026.3.17 | 14 | / | / | / | /
|  |  | 氨氮 | 1次/季度 | 5 | 2026.3.17 | 1.84 | / | / | / | /
|  |  | PH | 1次/季度 | 6~9 | 2026.3.17 | 7.8 | / | / | / | /
|  |  | 悬浮物 | 1次/季度 | 50 | 2026.3.17 | 36 | / | / | / | /
16 |  | 3号雨水排放口DW0011 | 石油类 | 1次/季度 | 3 | 2026.3.17 | 0.33 | / | / | / | /
|  |  | CODcr | 1次/季度 | 50 | 2026.3.17 | 12 | / | / | / | /
|  |  | 氨氮 | 1次/季度 | 5 | 2026.3.17 | 0.902 | / | / | / | /
|  |  | PH | 1次/季度 | 6~9 | 2026.3.17 | 7.7 | / | / | / | /
|  |  | 悬浮物 | 1次/季度 | 50 | 2026.3.17 | 40 | / | / | / | /
四、装置一类污染物人工监测数据
序号 | 作业部 | 装置名称 | 分析项目 | 分析频率 | 控制指标（mg/l） | 监测日期 | 浓度 | 监测日期 | 浓度 | 监测日期 | 浓度
1 | 炼油一部 | 1#蒸馏电脱盐废水DW006 | 总汞 | 1次/月 | 0.05 | 2026.1.13 | 0.00015 | 2026.2.5 | 0.00048 | 2026.3.5 | 0.0004
|  |  | 烷基汞 | 1次/月 | 不得检出 | 2026.1.13 | 0 | 2026.2.5 | 0 | 2026.3.5 | 0
2 | 炼油三部 | 3#催化双脱水DW010 | 总镍 | 1次/月 | 1 | 2026.1.13 | 0.00239 | 2026.2.5 | 0.056 | 2026.3.5 | 0.161
3 |  | 3#蒸馏电脱盐废水DW004 | 总汞 | 1次/月 | 0.05 | 2026.1.13 | 0.00013 | 2026.2.5 | 0.00023 | 2026.3.5 | 0.00011
|  |  | 烷基汞 | 1次/月 | 不得检出 | 2026.1.13 | 0 | 2026.2.5 | 0 | 2026.3.5 | 0
4 |  | 3#酸性水净化水DW005 | 总砷 | 1次/月 | 0.5 | 2026.1.13 | 0.00773 | 2026.2.5 | 0.0045 | 2026.3.5 | 0.00303
5 | 炼油四部 | 2#催化双脱水DW009 | 总镍 | 1次/月 | 1 | 2026.1.13 | 0.00235 | 2026.2.5 | 0.0253 | 2026.3.5 | 0.16
6 |  | 1#酸性水净化水DW011 | 总砷 | 1次/月 | 0.5 | 2026.1.13 | <0.0003 | 2026.2.5 | 0.0036 | 2026.3.5 | <0.0003