## Sheet1
高桥石化2025年排污许可证监测数据汇总表
一、废气外排口人工监测数据
序号 | 作业部 | 装置名称 | 废气名称和排口编号 | 项目 | 分析频率 | 控制指标（mg/m3） | 监测日期 | 浓度 | 监测日期 | 浓度 | 监测日期 | 浓度
1 | 炼油一部 | 1#蒸馏 | 加热炉DA052 | 颗粒物 | 1次/季 | 20 | 2025.10.22 | <1.7 | / | / | / | /
2 |  | 5#加氢 | 加热炉DA051 | 颗粒物 | 1次/季 | 20 | 2025.11.3 | <1.1 | / | / | / | /
3 |  | 润滑油加氢 | 加热炉DA056 | 颗粒物 | 1次/季 | 20 | 2025.10.14 | 1.9 | / | / | / | /
4 |  | 1#糠醛 | 加热炉DA054 | 颗粒物 | 1次/季 | 20 | 2025.11.6 | <1.1 | / | / | / | /
5 |  | 2#糠醛 | 加热炉DA055 | SO2 | 1次/季 | 50 | 停工 | 停工 | / | / | / | /
|  |  |  | NOX | 1次/季 | 100 | 停工 | 停工 | / | / | / | /
|  |  |  | 颗粒物 | 1次/季 | 20 | 停工 | 停工 | / | / | / | /
6 |  | 加氢裂化尾油切割 | 加热炉DA059 | SO2 | 1次/季 | 50 | 停工 | 停工 | / | / | / | /
|  |  |  | NOX | 1次/季 | 100 | 停工 | 停工 | / | / | / | /
|  |  |  | 颗粒物 | 1次/季 | 20 | 停工 | 停工 | / | / | / | /
7 |  | 白土精制 | 加热炉DA053 | SO2 | 1次/季 | 50 | 2025.11.6 | 6.7 | / | / | / | /
|  |  |  | NOX | 1次/季 | 100 | 2025.11.6 | 42 | / | / | / | /
|  |  |  | 颗粒物 | 1次/季 | 20 | 2025.11.6 | <1.7 | / | / | / | /
8 | 炼油二部 | 2#制氢 | 加热炉DA040 | 颗粒物 | 1次/季 | 20 | 2025.10.21 | <1.1 | / | / | / | /
9 |  | 1#加氢、3#汽柴油加氢 | 加热炉DA080 | 颗粒物 | 1次/季 | 20 | 停工 | 停工 | / | / | / | /
10 |  | 4#加氢、3#制氢 | 加热炉DA038 | 颗粒物 | 1次/季 | 20 | 2025.12.1 | <1.3 | / | / | / | /
11 |  | 1#连续重整（圆筒） | 加热炉DA078 | 颗粒物 | 1次/季 | 20 | 2025.11.10 | <1.1 | / | / | / | /
|  |  |  | 氯化氢 | 1次/季 | 10 | 2025.11.14 | <0.21 | / | / | / | /
12 |  | 1#连续重整（四合一） | 加热炉DA099 | 颗粒物 | 1次/季 | 20 | 2025.11.10 | 1.4 | / | / | / | /
13 |  | 加氢裂化（反应） | 加热炉DA081 | 颗粒物 | 1次/季 | 20 | 2025.10.17 | 2.8 | / | / | / | /
14 |  | 加氢裂化（分馏） | 加热炉DA081 | 颗粒物 | 1次/季 | 20 | 2025.10.17 | <1.1 | / | / | / | /
15 |  | 蜡油加氢 | 加热炉DA039 | SO2 | 1次/季 | 50 | 2025.10.24 | 10 | / | / | / | /
|  |  |  | NOX | 1次/季 | 100 | 2025.10.24 | 34 | / | / | / | /
|  |  |  | 颗粒物 | 1次/季 | 20 | 2025.10.24 | <1.2 | / | / | / | /
14 | 炼油三部 | 3#催化 | 脱硫塔出口再生烟气DA048 | 镍 | 1次/季 | 0.3 | 2025.11.13 | 0.0115 | / | / | / | /
15 |  | 3#蒸馏 | 加热炉DA068 | 颗粒物 | 1次/季 | 20 | 2025.10.29 | <1 | / | / | / | /
|  |  |  | 苯 | 1次/季 | 4 | 2025.10.29 | <0.2 | / | / | / | /
|  |  |  | 甲苯 | 1次/季 | 15 | 2025.10.29 | <0.2 | / | / | / | /
|  |  |  | 二甲苯 | 1次/季 | 20 | 2025.10.29 | <0.6 | / | / | / | /
|  |  |  | 硫化氢 | 1次/月 | 5 | 2025.10.13 | 0.014 | 2025.11.4 | 0.016 | 2025.12.11 | 0.03
|  |  |  | 硫化氢速率 |  | 0.1（kg/h） | 2025.10.13 | 0.0013 | 2025.11.4 | 0.0014 | 2025.12.11 | 0.0029
16 |  | 1#焦化 | 加热炉DA064 | 颗粒物 | 1次/季 | 20 | 2025.10.23 | <1.2 | / | / | / | /
17 |  | 2#焦化 | 加热炉DA067 | 颗粒物 | 1次/季 | 20 | 2025.11.24 | <1 | / | / | / | /
18 |  | 3#硫磺 | 工艺尾气排口DA060 | 硫化氢 | 1次/月 | 5 | 2025.10.13 | 0.026 | 2025.11.25 | 0.052 | 2025.12.11 | 0.029
|  |  |  | 硫化氢速率 | 1次/月 | 0.1（kg/h） | 2025.10.13 | 0.0006 | 2025.11.25 | 0.0013 | 2025.12.11 | 0.0006
|  |  | 硫磺包装DA097 | 颗粒物 | 1次/年 | 30 | / | / | / | / | / | /
19 | 炼油四部 | 2#催化 | 脱硫塔出口再生DA049 | 镍 | 1次/季 | 0.3 | 2025.11.20 | 0.0036 | / | / | / | /
20 |  | 航煤加氢 | 加热炉DA071 | 颗粒物 | 1次/季 | 20 | 2025.12.4 | <1 | / | / | / | /
21 |  | 4#硫磺 | 工艺尾气排口DA074 | 硫化氢速率 | 1次/月 | 0.1（kg/h） | 2025.10.10 | 0.0008 | 2025.11.25 | 0.0006 | 2025.12.9 | 0.0005
|  |  |  | 硫化氢 | 1次/月 | 5 | 2025.10.10 | 0.054 | 2025.11.25 | 0.051 | 2025.12.9 | 0.042
22 |  | 2#重整（圆筒） | 加热炉DA069 | 颗粒物 | 1次/季 | 20 | 2025.10.27 | <1 | / | / | / | /
|  |  |  | 氯化氢 | 1次/季 | 10 | 2025.11.11 | 0.75 | / | / | / | /
|  | 2#重整（四合一） | 加热炉DA098 | 颗粒物 | 1次/季 | 20 | 2025.11.26 | <1.1 | / | / | / | /
23 |  | S-ZORB | 加热炉DA077 | SO2 | 1次/季 | 50 | 2025.12.2 | 4 | / | / | / | /
|  |  |  | NOX | 1次/季 | 100 | 2025.12.2 | 53 | / | / | / | /
|  |  |  | 颗粒物 | 1次/季 | 20 | 2025.12.2 | <1.3 | / | / | / | /
24 |  | 1#石蜡加氢 | 加热炉DA075 | SO2 | 1次/季 | 50 | 2025.12.15 | 9.1 | / | / | / | /
|  |  |  | NOX | 1次/季 | 100 | 2025.12.15 | 30 | / | / | / | /
|  |  |  | 颗粒物 | 1次/季 | 20 | 2025.12.15 | <1.1 | / | / | / | /
25 |  | 2#石蜡加氢 | 加热炉DA076 | SO2 | 1次/季 | 50 | 2025.12.16 | 24 | / | / | / | /
|  |  |  | NOX | 1次/季 | 100 | 2025.12.16 | 33 | / | / | / | /
|  |  |  | 颗粒物 | 1次/季 | 20 | 2025.12.16 | <1.3 | / | / | / | /
26 | 储运部 | 4#罐区 | 油气回收装置排口入口DA044 | 非甲烷总烃 | 在线 | 去除效率≥97% | 2025.10.17 | 13800 | / | / | / | /
|  |  | 油气回收装置排口出口DA044 | 非甲烷总烃 | 在线 | 去除效率≥97% | 2025.10.17 | 8.54（99.9%） | / | / | / | /
27 | 化工部 | 苯酚丙酮 | 蓄热氧化炉(RTO 炉)排口 DA001 | 非甲烷总烃、含氧量（进口 | 1次/月 | / | 2025.10.20 | 21.4（20.84%） | 2025.11.17 | 18（20.68%） | 2025.12.22 | 45.1（20.45%）
|  |  |  | 非甲烷总烃、含氧量（出口 | 1次/月 | 去除效率≥97%,60限值 | 2025.10.20 | 0.48（20.2%） | 2025.11.17 | 0.33（19.72%） | 2025.12.22 | 0.93（19.84%）
|  |  |  | SO2 | 1次/月 | ≤50 | 2025.10.20 | 5 | 2025.11.17 | 5 | 2025.12.22 | <3
|  |  |  | 颗粒物 | 1次/月 | 20 | 2025.10.20 | <1 | 2025.11.17 | <1 | 2025.12.22 | <1
|  |  |  | 丙烯腈 | 1次/半年 | 0.5 | / | / | / | / | / | /
|  |  |  | 苯乙烯 | 1次/半年 | 15 | / | / | / | / | / | /
|  |  |  | 甲苯 | 1次/半年 | 8 | / | / | / | / | / | /
|  |  |  | 乙苯 | 1次/半年 | 40 | / | / | / | / | / | /
|  |  |  | 丙酮 | 1次/半年 | 100 | / | / | / | / | / | /
|  |  |  | 酚类 | 1次/半年 | 20 | / | / | / | / | / | /
|  |  |  | 苯 | 1次/半年 | 4 | / | / | / | / | / | /
|  |  |  | 臭气浓度 （无量纲） | 1次/半年 | 1000 | / | / | / | / | / | /
28 |  | 丁苯橡胶 | 蓄热氧化炉(RTO)排口DA010 | 非甲烷总烃、含氧量（进口 | 1次/月 | 去除效率≥97% | 2025.10.28 | 741（20.79%） | 2025.11.12 | 644（20.99%） | 2025.12.10 | 352（20.94%）
|  |  |  | 非甲烷总烃、含氧量（出口 | 1次/月 |  | 2025.10.28 | 13.5（20.45%） | 2025.11.12 | 16.6（20.46%） | 2025.12.10 | 7.82（20.55%）
|  |  |  | 去除率 | 1次/月 |  | 2025.10.28 | 98.1% | 2025.11.12 | 97.2% | 2025.12.10 | 97.5%
|  |  |  | 颗粒物 | 1次/月 | 20 | 2025.10.28 | <1 | 2025.11.12 | <1 | 2025.12.10 | <1
|  |  |  | 二氧化硫 | 1次/月 | 50 | 2025.10.28 | <3 | 2025.11.12 | <3 | 2025.12.10 | <3
|  |  |  | 苯 | 1次/月 | 4 | 2025.10.28 | <0.2 | 2025.11.12 | <0.2 | 2025.12.10 | <0.2
|  |  |  | 苯乙烯 | 1次/半年 | 15 | / | / | / | / | / | /
|  |  |  | 正己烷 | 1次/半年 | 100 | / | / | / | / | / | /
|  |  |  | 环己烷 | 1次/半年 | 100 | / | / | / | / | / | /
|  |  |  | 1,3-丁二烯 | 1次/半年 | 1 | / | / | / | / | / | /
|  |  |  | 臭气浓度 | 1次/半年 | 1000 | / | / | / | / | / | /
29 |  | ABS | 加热炉烟气(A/B/C)DA004 | 颗粒物 | 1次/年 | 10 | / | / | / | / | / | /
|  |  |  | SO2 | 1次/年 | 10 | / | / | / | / | / | /
|  |  |  | NOX | 1次/月 | 50 | 2025.10.28 | 45 | 2025.11.12 | 35 | 2025.12.10 | 32
|  |  |  | 林格曼黑度 | 1次/年 | 1 | / | / | / | / | / | /
30 | 水务部 | 2#水处理装置1#污水 | 恶臭治理尾气进出口DA045 | 苯 | 1次/季 | 4 | 2025.11.4 | <0.2 | / | / | / | /
|  |  |  | 甲苯 |  | 15 | 2025.11.4 | <0.2 | / | / | / | /
|  |  |  | 二甲苯 |  | 20 | 2025.11.4 | <0.6 | / | / | / | /
|  |  |  | 硫化氢速率 | 1次/月 | 0.1（kg/h） | 2025.10.10 | 0.0002 | 2025.11.4 | 0.0002 | 2025.12.9 | 0.0003
|  |  |  | 硫化氢 | 1次/月 | 5 | 2025.10.10 | 0.018 | 2025.11.4 | 0.015 | 2025.12.9 | 0.016
31 |  | 2#水处理装置2#污水 | 恶臭治理尾气进出口DA046 | 苯 | 1次/季 | 4 | 停工 | 停工 | 停工 | 停工 | 停工 | 停工
|  |  |  | 甲苯 |  | 15 | 停工 | 停工 | 停工 | 停工 | 停工 | 停工
|  |  |  | 二甲苯 |  | 20 | 停工 | 停工 | 停工 | 停工 | 停工 | 停工
|  |  |  | 非甲烷总烃 |  | 120 | 停工 | 停工 | 停工 | 停工 | 停工 | 停工
|  |  |  | 硫化氢速率 | 1次/月 | 0.1（kg/h） | 停工 | 停工 | 停工 | 停工 | 停工 | 停工
|  |  |  | 硫化氢 | 1次/月 | 5 | 停工 | 停工 | 停工 | 停工 | 停工 | 停工
32 |  | 2#水处理装置3#污水 | 恶臭治理尾气进出口DA047 | 苯 | 1次/季 | 4 | 2025.11.5 | <0.2 | / | / | / | /
|  |  |  | 甲苯 |  | 15 | 2025.11.5 | <0.2 | / | / | / | /
|  |  |  | 二甲苯 |  | 20 | 2025.11.5 | <0.6 | / | / | / | /
|  |  |  | 硫化氢速率 | 1次/月 | 0.1（kg/h） | 2025.10.11 | 0.0015 | 2025.11.5 | 0.0001 | 2025.12.8 | 0.0002
|  |  |  | 硫化氢 | 1次/月 | 5 | 2025.10.11 | 0.022 | 2025.11.5 | 0.014 | 2025.12.8 | 0.028
33 |  | 2#水处理装置碱渣SBR | 恶臭治理尾气进出口DA050 | 苯 | 1次/季 | 4 | 2025.11.5 | <0.2 | / | / | / | /
|  |  |  | 甲苯 |  | 15 | 2025.11.5 | <0.2 | / | / | / | /
|  |  |  | 二甲苯 |  | 20 | 2025.11.5 | <0.6 | / | / | / | /
|  |  |  | 硫化氢速率 | 1次/月 | 0.1（kg/h） | 2025.10.11 | 0.0002 | 2025.11.5 | 0.0002 | 2025.12.8 | 0.0002
|  |  |  | 硫化氢 | 1次/月 | 5 | 2025.10.11 | 0.02 | 2025.11.5 | 0.018 | 2025.12.8 | 0.026
34 | 动力部 | 1#脱硫塔出口 | 燃烧废气DA001 | 汞及其化合物 | 1次/季 | 0.03 | 2025.11.13 | 0.0252 | / | / | / | /
|  |  |  | 林格曼黑度 | 1次/季 | ＜1 | 2025.11.13 | <1 | / | / | / | /
35 |  | 2#脱硫塔出口 | 燃烧废气DA003 | 汞及其化合物 | 1次/季 | 0.03 | 2025.11.13 | 0.00966 | / | / | / | /
|  |  |  | 林格曼黑度 | 1次/季 | ＜1 | 2025.11.13 | <1 | / | / | / | /
36 |  | 碎煤机1#口 | DA004 | 颗粒物 | 1次/季 | 30 | 2025.12.3 | 2.8 | / | / | / | /
|  |  |  | 颗粒物速率 | 1次/季 | 1.5 | 2025.12.3 | 0.02 | / | / | / | /
三、污水总排口和雨水外排口人工监测数据
序号 | 作业部 | 装置名称 | 分析项目 | 分析频率 | 控制指标（mg/l） | 监测日期 | 浓度 | 监测日期 | 浓度 | 监测日期 | 浓度
1 | 水务部 | 新区污水排放口DW008 | 挥发酚 | 1次/周 | 0.5 | 2025.10.10 | 0.034 | 2025.11.3 | 0.043 | 2025.12.1 | 0.03
|  |  | 挥发酚 | 1次/周 | 0.5 | 2025.10.13 | 0.037 | 2025.11.10 | 0.031 | 2025.12.9 | 0.026
|  |  | 挥发酚 | 1次/周 | 0.5 | 2025.10.22 | 0.03 | 2025.11.17 | 0.05 | 2025.12.18 | 0.031
|  |  | 挥发酚 | 1次/周 | 0.5 | 2025.10.28 | 0.042 | 2025.11.24 | 0.068 | 2025.12.22 | 0.026
|  |  | 挥发酚 | 1次/周 | 0.5 | / | / | / | / | 2025.12.29 | 0.091
|  |  | 石油类 | 1次/周 | 5 | 2025.10.10 | 0.41 | 2025.11.3 | 0.24 | 2025.12.1 | 0.53
|  |  | 石油类 | 1次/周 | 5 | 2025.10.13 | 0.25 | 2025.11.10 | 0.14 | 2025.12.9 | 0.05
|  |  | 石油类 | 1次/周 | 5 | 2025.10.22 | 0.18 | 2025.11.17 | 1.51 | 2025.12.18 | 0.14
|  |  | 石油类 | 1次/周 | 5 | 2025.10.28 | 0.36 | 2025.11.24 | 0.18 | 2025.12.22 | 0.3
|  |  | 石油类 | 1次/周 | 5 | / | / | / | / | 2025.12.29 | 0.25
|  |  | 硫化物 | 1次/周 | 1 | 2025.10.10 | 0.01 | 2025.11.3 | 0.01 | 2025.12.1 | 0.01
|  |  | 硫化物 | 1次/周 | 1 | 2025.10.13 | 0.01 | 2025.11.10 | 0.01 | 2025.12.9 | 0.01
|  |  | 硫化物 | 1次/周 | 1 | 2025.10.22 | 0.01 | 2025.11.17 | 0.01 | 2025.12.18 | 0.01
|  |  | 硫化物 | 1次/周 | 1 | 2025.10.28 | 0.01 | 2025.11.24 | 0.01 | 2025.12.22 | 0.02
|  |  | 硫化物 | 1次/周 | 1 | / | / | / | / | 2025.12.29 | 0.01
|  |  | 悬浮物 | 1次/周 | 70 | 2025.10.10 | 16 | 2025.11.3 | 19 | 2025.12.1 | 17
|  |  | 悬浮物 | 1次/周 | 70 | 2025.10.13 | 18 | 2025.11.10 | 20 | 2025.12.9 | 16
|  |  | 悬浮物 | 1次/周 | 70 | 2025.10.22 | 16 | 2025.11.17 | 17 | 2025.12.18 | 18
|  |  | 悬浮物 | 1次/周 | 70 | 2025.10.28 | 18 | 2025.11.24 | 19 | 2025.12.22 | 17
|  |  | 悬浮物 | 1次/周 | 70 | / | / | / | / | 2025.12.29 | 18
|  |  | 氰化物 | 1次/月 | 0.5 | 2025.10.9 | 0.006 | 2025.11.10 | 0.017 | 2025.12.4 | 0.006
|  |  | BOD5 | 1次/月 | 20 | 2025.10.9 | 1 | 2025.11.10 | 3.8 | 2025.12.4 | 0.68
|  |  | 总有机碳 | 1次/月 | 20 | 2025.10.9 | 9.8 | 2025.11.10 | 9.9 | 2025.12.4 | 5.8
|  |  | 总钒 | 1次/月 | 1 | 2025.10.9 | 0.0234 | 2025.11.10 | 0.0298 | 2025.12.4 | 0.0126
|  |  | 苯 | 1次/月 | 0.1 | 2025.10.9 | <0.0005 | 2025.11.10 | <0.0005 | 2025.12.4 | <0.0005
|  |  | 甲苯 | 1次/月 | 0.1 | 2025.10.9 | <0.0005 | 2025.11.10 | <0.0005 | 2025.12.4 | <0.0005
|  |  | 邻二甲苯 | 1次/月 | 0.4 | 2025.10.9 | <0.0005 | 2025.11.10 | <0.0005 | 2025.12.4 | <0.0005
|  |  | 间二甲苯 | 1次/月 | 0.4 | 2025.10.9 | <0.001 | 2025.11.10 | <0.001 | 2025.12.4 | <0.001
|  |  | 对二甲苯 | 1次/月 | 0.4 | 2025.10.9 | <0.001 | 2025.11.10 | <0.001 | 2025.12.4 | <0.001
|  |  | 乙苯 | 1次/月 | 0.4 | 2025.10.9 | <0.0005 | 2025.11.10 | <0.0005 | 2025.12.4 | <0.0005
2 | 水务部 | 老区污水排放口DW007 | 挥发酚 | 1次/周 | 0.5 | / | / | 2025.11.3 | 0.048 | 2025.12.1 | 0.029
|  |  | 挥发酚 | 1次/周 | 0.5 | / | / | 2025.11.10 | 0.065 | 2025.12.9 | 0.03
|  |  | 挥发酚 | 1次/周 | 0.5 | 2025.10.22 | 0.034 | 2025.11.17 | 0.076 | 2025.12.18 | 0.023
|  |  | 挥发酚 | 1次/周 | 0.5 | 2025.10.28 | 0.03 | 2025.11.24 | 0.044 | 2025.12.22 | 0.024
|  |  | 挥发酚 | 1次/周 | 0.5 | / | / | / | / | 2025.12.29 | 0.094
|  |  | 石油类 | 1次/周 | 5 | / | / | 2025.11.3 | 0.37 | 2025.12.1 | 0.39
|  |  | 石油类 | 1次/周 | 5 | / | / | 2025.11.10 | 0.16 | 2025.12.9 | 0.14
|  |  | 石油类 | 1次/周 | 5 | 2025.10.22 | 0.27 | 2025.11.17 | 2.87 | 2025.12.18 | 0.14
|  |  | 石油类 | 1次/周 | 5 | 2025.10.28 | 0.26 | 2025.11.24 | 0.67 | 2025.12.22 | 0.34
|  |  | 石油类 | 1次/周 | 5 | / | / | / | / | 2025.12.29 | 0.22
|  |  | 硫化物 | 1次/周 | 1 | / | / | 2025.11.3 | 0.01 | 2025.12.1 | 0.01
|  |  | 硫化物 | 1次/周 | 1 | / | / | 2025.11.10 | 0.01 | 2025.12.9 | 0.01
|  |  | 硫化物 | 1次/周 | 1 | 2025.10.22 | 0.01 | 2025.11.17 | 0.01 | 2025.12.18 | 0.01
|  |  | 硫化物 | 1次/周 | 1 | 2025.10.28 | 0.01 | 2025.11.24 | 0.01 | 2025.12.22 | 0.01
|  |  | 硫化物 | 1次/周 | 1 | / | / | / | / | 2025.12.29 | 0.01
|  |  | 悬浮物 | 1次/周 | 70 | / | / | 2025.11.3 | 17 | 2025.12.1 | 18
|  |  | 悬浮物 | 1次/周 | 70 | / | / | 2025.11.10 | 15 | 2025.12.9 | 19
|  |  | 悬浮物 | 1次/周 | 70 | 2025.10.22 | 12 | 2025.11.17 | 18 | 2025.12.18 | 20
|  |  | 悬浮物 | 1次/周 | 70 | 2025.10.28 | 15 | 2025.11.24 | 17 | 2025.12.22 | 18
|  |  | 悬浮物 | 1次/周 | 70 | / | / | / | / | 2025.12.29 | 19
|  |  | 氰化物 | 1次/月 | 0.5 | 2025.10.24 | <0.004 | 2025.11.10 | <0.004 | 2025.12.4 | <0.004
|  |  | BOD5 | 1次/月 | 20 | 2025.10.24 | 0.7 | 2025.11.10 | <0.5 | 2025.12.4 | <0.5
|  |  | 总有机碳 | 1次/月 | 20 | 2025.10.24 | 3.9 | 2025.11.10 | 3.6 | 2025.12.4 | 4.1
|  |  | 总钒 | 1次/月 | 1 | 2025.10.24 | 0.0027 | 2025.11.10 | 0.0028 | 2025.12.4 | 0.00259
|  |  | 苯 | 1次/月 | 0.1 | 2025.10.24 | <0.0005 | 2025.11.10 | <0.0005 | 2025.12.4 | <0.0005
|  |  | 甲苯 | 1次/月 | 0.1 | 2025.10.24 | <0.0005 | 2025.11.10 | <0.0005 | 2025.12.4 | <0.0005
|  |  | 邻二甲苯 | 1次/月 | 0.4 | 2025.10.24 | <0.0005 | 2025.11.10 | <0.0005 | 2025.12.4 | <0.0005
|  |  | 间二甲苯 | 1次/月 | 0.4 | 2025.10.24 | <0.001 | 2025.11.10 | <0.001 | 2025.12.4 | <0.001
|  |  | 对二甲苯 | 1次/月 | 0.4 | 2025.10.24 | <0.001 | 2025.11.10 | <0.001 | 2025.12.4 | <0.001
|  |  | 乙苯 | 1次/月 | 0.4 | 2025.10.24 | <0.0005 | 2025.11.10 | <0.0005 | 2025.12.4 | <0.0005
3 | 热电部 | 沉灰池排口DW001 | 挥发酚 | 1次/月 | 0.3 | 2025.10.9 | 0.013 | 2025.11.10 | <0.01 | 2025.12.4 | 0.01
|  |  | 石油类 | 1次/月 | 3 | 2025.10.9 | 0.183 | 2025.11.10 | <0.06 | 2025.12.4 | 0.1
|  |  | 悬浮物 | 1次/月 | 30 | 2025.10.9 | 12 | 2025.11.10 | 5 | 2025.12.4 | 7
|  |  | 硫化物 | 1次/月 | 1 | 2025.10.9 | 0.023 | 2025.11.10 | 0.355 | 2025.12.4 | <0.005
|  |  | 氟化物 | 1次/月 | 8 | 2025.10.9 | 0.87 | 2025.11.10 | 0.72 | 2025.12.4 | 1.14
|  |  | 溶解性总固体 | 1次/月 | 2000 | 2025.10.9 | 604 | 2025.11.10 | 686 | 2025.12.4 | 731
4 |  | 循环水排口 DW002 | 总余氯 | 冬、夏各一次 | 0.5 | 2025.11.10 | 0.03
5 |  | 脱硫废水排口DW003 | PH | 1次/月 | 6~9 | 2025.10.9 | 8 | 2025.11.10 | 8.7 | 2025.12.4 | 8.9
|  |  | 总砷 | 1次/月 | 0.5 | 2025.10.9 | 0.0024 | 2025.11.10 | 0.002 | 2025.12.4 | 0.0013
|  |  | 总铅 | 1次/月 | 1 | 2025.10.9 | <0.2 | 2025.11.10 | <0.2 | 2025.12.4 | <0.2
|  |  | 总汞 | 1次/月 | 0.05 | 2025.10.9 | <0.00002 | 2025.11.10 | <0.00002 | 2025.12.4 | 0.00014
|  |  | 悬浮物 | 1次/月 | 70 | 2025.10.9 | 6 | 2025.11.10 | 4 | 2025.12.4 | 6
|  |  | 总镉 | 1次/月 | 0.1 | 2025.10.9 | <0.05 | 2025.11.10 | <0.05 | 2025.12.4 | <0.05
6 |  | 高浓度有机废水排放口DW0013 | CODcr | 1次/周 | 5000 | 停排 | 停排 | 停排 | 停排 | 停排 | 停排
|  |  | CODcr | 1次/周 | 5000 | 停排 | 停排 | 停排 | 停排 | 停排 | 停排
|  |  | CODcr | 1次/周 | 5000 | 停排 | 停排 | 停排 | 停排 | 停排 | 停排
|  |  | CODcr | 1次/周 | 5000 | 停排 | 停排 | 停排 | 停排 | 停排 | 停排
|  |  | CODcr | 1次/周 | 5000 | 停排 | 停排 | 停排 | 停排 | 停排 | 停排
|  |  | 氨氮 | 1次/周 | 8 | 停排 | 停排 | 停排 | 停排 | 停排 | 停排
|  |  | 氨氮 | 1次/周 | 8 | 停排 | 停排 | 停排 | 停排 | 停排 | 停排
|  |  | 氨氮 | 1次/周 | 8 | 停排 | 停排 | 停排 | 停排 | 停排 | 停排
|  |  | 氨氮 | 1次/周 | 8 | 停排 | 停排 | 停排 | 停排 | 停排 | 停排
|  |  | 氨氮 | 1次/周 | 8 | 停排 | 停排 | 停排 | 停排 | 停排 | 停排
|  |  | PH | 1次/月 | 5.5-9 | 停排 | 停排 | 停排 | 停排 | 停排 | 停排
|  |  | 悬浮物 | 1次/月 | 130 | 停排 | 停排 | 停排 | 停排 | 停排 | 停排
|  |  | 挥发酚 | 1次/月 | 50 | 停排 | 停排 | 停排 | 停排 | 停排 | 停排
|  |  | 石油类 | 1次/月 | 70 | 停排 | 停排 | 停排 | 停排 | 停排 | 停排
|  |  | 硫化物 | 1次/月 | 30 | 停排 | 停排 | 停排 | 停排 | 停排 | 停排
|  |  | 总磷 | 1次/月 | 0.5 | 停排 | 停排 | 停排 | 停排 | 停排 | 停排
|  |  | 总氮 | 1次/月 | 21.5 | 停排 | 停排 | 停排 | 停排 | 停排 | 停排
|  |  | 总氰化物 | 1次/季度 | 0.5 | 停排 | 停排 | / | / | / | /
|  |  | 氟化物 | 1次/季度 | 20 | 停排 | 停排 | / | / | / | /
|  |  | BOD5 | 1次/季度 | 2500 | 停排 | 停排 | / | / | / | /
|  |  | 总有机碳 | 1次/季度 | 2000 | 停排 | 停排 | / | / | / | /
|  |  | 总钒 | 1次/季度 | 1 | 停排 | 停排 | / | / | / | /
|  |  | 总铜 | 1次/季度 | 0.5 | 停排 | 停排 | / | / | / | /
|  |  | 总锌 | 1次/季度 | 2 | 停排 | 停排 | / | / | / | /
|  |  | 甲醇 | 1次/半年 | 500 | / | / | / | / | / | /
|  |  | 甲醛 | 1次/半年 | 3 | / | / | / | / | / | /
|  |  | 苯 | 1次/半年 | 0.5 | / | / | / | / | / | /
|  |  | 甲苯 | 1次/半年 | 0.6 | / | / | / | / | / | /
|  |  | 乙苯 | 1次/半年 | 0.3 | / | / | / | / | / | /
|  |  | 对二甲苯 | 1次/半年 | 0.4 | / | / | / | / | / | /
|  |  | 间二甲苯 | 1次/半年 | 0.4 | / | / | / | / | / | /
|  |  | 异丙苯 | 1次/半年 | 100 | / | / | / | / | / | /
|  |  | 苯乙烯 | 1次/半年 | 0.1 | / | / | / | / | / | /
|  |  | 苯酚 | 1次/半年 | 15 | / | / | / | / | / | /
|  |  | 1,2-二氯乙烷 | 1次/半年 | 0.3 | / | / | / | / | / | /
7 |  | 低浓度有机废水排口DW0014 | CODcr | 1次/周 | 350 | 2025.10.9 | 73 | 2025.11.5 | 71 | 2025.12.3 | 90
|  |  | CODcr | 1次/周 | 350 | 2025.10.15 | 82 | 2025.11.12 | 73 | 2025.12.10 | 123
|  |  | CODcr | 1次/周 | 350 | 2025.10.22 | 84 | 2025.11.19 | 68 | 2025.12.17 | 119
|  |  | CODcr | 1次/周 | 350 | 2025.10.29 | 74 | 2025.11.30 | 81 | 2025.12.24 | 74
|  |  | CODcr | 1次/周 | 350 |  |  | / | / | 2025.12.30 | 86
|  |  | 氨氮 | 1次/周 | 8 | 2025.10.11 | 0.583 | 2025.11.5 | 0.16 | 2025.12.3 | 0.09
|  |  | 氨氮 | 1次/周 | 8 | 2025.10.15 | 0.14 | 2025.11.10 | 0.15 | 2025.12.8 | 0.19
|  |  | 氨氮 | 1次/周 | 8 | 2025.10.22 | 0.17 | 2025.11.19 | 0.14 | 2025.12.17 | 0.05
|  |  | 氨氮 | 1次/周 | 8 | 2025.10.29 | 0.24 | 2025.11.30 | 0.16 | 2025.12.24 | 0.22
|  |  | 氨氮 | 1次/周 | 8 |  |  | / | / | 2025.12.30 | 0.29
|  |  | PH | 1次/月 | 6~10 | 2025.10.9 | 9 | 2025.11.5 | 8.7 | 2025.12.3 | 7.2
|  |  | 悬浮物 | 1次/月 | 100 | 2025.10.11 | 7 | 2025.11.10 | <4 | 2025.12.8 | 9
|  |  | 挥发酚 | 1次/月 | 5 | 2025.10.11 | 0.03 | 2025.11.10 | 0.06 | 2025.12.8 | 0.07
|  |  | 石油类 | 1次/月 | 10 | 2025.10.9 | 0.26 | 2025.11.5 | 6.24 | 2025.12.3 | 3.52
|  |  | 硫化物 | 1次/月 | 5 | 2025.10.11 | 0.032 | 2025.11.10 | 0.55 | 2025.12.8 | 0.124
|  |  | 总磷 | 1次/月 | 1.5 | 2025.10.11 | 0.92 | 2025.11.10 | 0.79 | 2025.12.8 | 0.88
|  |  | 总氮 | 1次/月 | 21.5 | 2025.10.11 | 0.17 | 2025.11.10 | 0.59 | 2025.12.8 | 1.7
|  |  | 总氰化物 | 1次/季度 | 0.5 | 2025.10.11 | <0.004 | / | / | / | /
|  |  | 氟化物 | 1次/季度 | 20 | 2025.10.11 | <0.05 | / | / | / | /
|  |  | BOD5 | 1次/季度 | 200 | 2025.10.11 | 6.9 | / | / | / | /
|  |  | 总有机碳 | 1次/季度 | 140 | 2025.10.11 | 17.4 | / | / | / | /
|  |  | 总钒 | 1次/季度 | 1 | 2025.10.11 | 6e-05 | / | / | / | /
|  |  | 总铜 | 1次/季度 | 0.5 | 2025.10.11 | 0.00036 | / | / | / | /
|  |  | 总锌 | 1次/季度 | 2 | 2025.10.11 | 0.01434 | / | / | / | /
|  |  | 甲醇 | 1次/半年 | 10 | / | / | / | / | / | /
|  |  | 甲醛 | 1次/半年 | 0.8 | / | / | / | / | / | /
|  |  | 丙烯腈 | 1次/半年 | 2 | / | / | / | / | / | /
|  |  | 苯 | 1次/半年 | 0.1 | / | / | / | / | / | /
|  |  | 甲苯 | 1次/半年 | 1 | / | / | / | / | / | /
|  |  | 乙苯 | 1次/半年 | 0.5 | / | / | / | / | / | /
|  |  | 对二甲苯 | 1次/半年 | 0.4 | / | / | / | / | / | /
|  |  | 间二甲苯 | 1次/半年 | 0.4 | / | / | / | / | / | /
|  |  | 异丙苯 | 1次/半年 | 2 | / | / | / | / | / | /
|  |  | 苯乙烯 | 1次/半年 | 0.3 | / | / | / | / | / | /
|  |  | 苯酚 | 1次/半年 | 0.3 | / | / | / | / | / | /
|  |  | 1,2-二氯乙烷 | 1次/半年 | 0.3 | / | / | / | / | / | /
8 |  | 无机废水排放口DW002 | 悬浮物 | 1次/周 | 70 | 2025.10.9 | 34 | 2025.11.5 | 24 | 2025.12.3 | 26
|  |  | 悬浮物 | 1次/周 | 70 | 2025.10.15 | 26 | 2025.11.12 | 25 | 2025.12.10 | 25
|  |  | 悬浮物 | 1次/周 | 70 | 2025.10.22 | 30 | 2025.11.19 | 25 | 2025.12.17 | 24
|  |  | 悬浮物 | 1次/周 | 70 | 2025.10.29 | 29 | 2025.11.26 | 25 | 2024.12.24 | 24
|  |  | 悬浮物 | 1次/周 | 70 | / | / | / | / | 2024.12.30 | 22
|  |  | 石油类 | 1次/周 | 5 | 2025.10.9 | 0.12 | 2025.11.5 | 0.15 | 2025.12.3 | 0.16
|  |  | 石油类 | 1次/周 | 5 | 2025.10.15 | 0.12 | 2025.11.12 | 0.1 | 2025.12.10 | 0.68
|  |  | 石油类 | 1次/周 | 5 | 2025.10.22 | 0.12 | 2025.11.19 | 0.11 | 2025.12.17 | 0.11
|  |  | 石油类 | 1次/周 | 5 | 2025.10.29 | 0.11 | 2025.11.26 | 0.11 | 2025.12.24 | 0.34
|  |  | 石油类 | 1次/周 | 5 | / | / | / | / | 2024.12.30 | 0.14
|  |  | 挥发酚 | 1次/周 | 0.5 | 2025.10.11 | 0.01 | 2025.11.5 | <0.01 | 2025.12.3 | <0.01
|  |  | 挥发酚 | 1次/周 | 0.5 | 2025.10.15 | 0.01 | 2025.11.10 | 0.02 | 2025.12.8 | <0.01
|  |  | 挥发酚 | 1次/周 | 0.5 | 2025.10.22 | 0.01 | 2025.11.19 | <0.01 | 2025.12.17 | <0.01
|  |  | 挥发酚 | 1次/周 | 0.5 | 2025.10.29 | 0.01 | 2025.11.26 | <0.01 | 2025.12.24 | <0.01
|  |  | 挥发酚 | 1次/周 | 0.5 | / | / | / | / | 2024.12.30 | <0.01
|  |  | 总磷 | 1次/周 | 1 | 2025.10.11 | 0.1 | 2025.11.5 | 0.03 | 2025.12.3 | 0.02
|  |  | 总磷 | 1次/周 | 1 | 2025.10.15 | 0.02 | 2025.11.10 | 0.14 | 2025.12.8 | 0.04
|  |  | 总磷 | 1次/周 | 1 | 2025.10.22 | 0.02 | 2025.11.19 | 0.03 | 2025.12.17 | 0.03
|  |  | 总磷 | 1次/周 | 1 | 2025.10.29 | 0.04 | 2025.11.26 | 0.03 | 2025.12.24 | 0.03
|  |  | 总磷 | 1次/周 | 1 | / | / | / | / | 2024.12.30 | 0.06
|  |  | 总氮 | 1次/周 | 40 | 2025.10.11 | 5.67 | 2025.11.5 | 6.2 | 2025.12.3 | 1.99
|  |  | 总氮 | 1次/周 | 40 | 2025.10.15 | 5.65 | 2025.11.10 | 6.08 | 2025.12.8 | 1.54
|  |  | 总氮 | 1次/周 | 40 | 2025.10.22 | 6.28 | 2025.11.19 | 8.63 | 2025.12.17 | 3.24
|  |  | 总氮 | 1次/周 | 40 | 2025.10.29 | 5.95 | 2025.11.26 | 4.72 | 2025.12.24 | 5.93
|  |  | 总氮 | 1次/周 | 40 | / | / | / | / | 2024.12.30 | 7.2
9 | 炼油三部 | 火炬区域雨水排口DW012 | 石油类 | 1次/季度 | 3 | 2025.12.10 | 0.15 | / | / | / | /
|  |  | CODcr | 1次/季度 | 50 | 2025.12.10 | 37 | / | / | / | /
|  |  | 氨氮 | 1次/季度 | 5 | 2025.12.10 | 0.4 | / | / | / | /
|  |  | PH | 1次/季度 | 6~9 | 2025.12.10 | 8.6 | / | / | / | /
|  |  | 悬浮物 | 1次/季度 | 50 | 2025.12.10 | 17 | / | / | / | /
10 | 储运部 | 4#联合罐区雨水排口DW013 | 石油类 | 1次/季度 | 3 | 2025.12.10 | 0.12 | / | / | / | /
|  |  | CODcr | 1次/季度 | 50 | 2025.12.10 | 30 | / | / | / | /
|  |  | 氨氮 | 1次/季度 | 5 | 2025.12.10 | 0.302 | / | / | / | /
|  |  | PH | 1次/季度 | 6~9 | 2025.12.10 | 8.4 | / | / | / | /
|  |  | 悬浮物 | 1次/季度 | 50 | 2025.12.10 | 16 | / | / | / | /
11 |  | 5#联合罐区雨水排口DW014 | 石油类 | 1次/季度 | 3 | 2025.12.10 | 0.1 | / | / | / | /
|  |  | CODcr | 1次/季度 | 50 | 2025.12.10 | 21 | / | / | / | /
|  |  | 氨氮 | 1次/季度 | 5 | 2025.12.10 | 0.276 | / | / | / | /
|  |  | PH | 1次/季度 | 6~9 | 2025.12.10 | 8.2 | / | / | / | /
|  |  | 悬浮物 | 1次/季度 | 50 | 2025.12.10 | 18 | / | / | / | /
12 | 水务部 | 1#污水雨水排口 DW015 | 石油类 | 1次/季度 | 3 | 2025.12.10 | 0.33 | / | / | / | /
|  |  | CODcr | 1次/季度 | 50 | 2025.12.10 | 30 | / | / | / | /
|  |  | 氨氮 | 1次/季度 | 5 | 2025.12.10 | 0.449 | / | / | / | /
|  |  | PH | 1次/季度 | 6~9 | 2025.12.10 | 8.3 | / | / | / | /
|  |  | 悬浮物 | 1次/季度 | 50 | 2025.12.10 | 18 | / | / | / | /
13 | 热电部 | 电厂区域雨水排放口 DW036 | 石油类 | 1次/季度 | 3 | 2025.12.10 | 0.24 | / | / | / | /
|  |  | CODcr | 1次/季度 | 60 | 2025.12.10 | 21 | / | / | / | /
|  |  | 氨氮 | 1次/季度 | 5 | 2025.12.10 | 0.453 | / | / | / | /
|  |  | PH | 1次/季度 | 6~9 | 2025.12.10 | 8 | / | / | / | /
|  |  | 悬浮物 | 1次/季度 | 30 | 2025.12.10 | 19 | / | / | / | /
14 | 化工部 | 1号雨水排放口DW007 | 石油类 | 1次/季度 | 3 | 2025.12.24 | 0.11 | / | / | / | /
|  |  | CODcr | 1次/季度 | 50 | 2025.12.24 | 17 | / | / | / | /
|  |  | 氨氮 | 1次/季度 | 5 | 2025.12.24 | 1.129 | / | / | / | /
|  |  | PH | 1次/季度 | 6~9 | 2025.12.24 | 8.1 | / | / | / | /
|  |  | 悬浮物 | 1次/季度 | 50 | 2025.12.24 | 25 | / | / | / | /
15 |  | 2号雨水排放口DW008 | 石油类 | 1次/季度 | 3 | 2025.12.24 | 0.12 | / | / | / | /
|  |  | CODcr | 1次/季度 | 50 | 2025.12.24 | 15 | / | / | / | /
|  |  | 氨氮 | 1次/季度 | 5 | 2025.12.24 | 1.221 | / | / | / | /
|  |  | PH | 1次/季度 | 6~9 | 2025.12.24 | 8.3 | / | / | / | /
|  |  | 悬浮物 | 1次/季度 | 50 | 2025.12.24 | 33 | / | / | / | /
16 |  | 3号雨水排放口DW0011 | 石油类 | 1次/季度 | 3 | 2025.12.24 | 0.11 | / | / | / | /
|  |  | CODcr | 1次/季度 | 50 | 2025.12.24 | 20 | / | / | / | /
|  |  | 氨氮 | 1次/季度 | 5 | 2025.12.24 | 0.961 | / | / | / | /
|  |  | PH | 1次/季度 | 6~9 | 2025.12.24 | 8.4 | / | / | / | /
|  |  | 悬浮物 | 1次/季度 | 50 | 2025.12.24 | 39 | / | / | / | /
四、装置一类污染物人工监测数据
序号 | 作业部 | 装置名称 | 分析项目 | 分析频率 | 控制指标（mg/l） | 监测日期 | 浓度 | 监测日期 | 浓度 | 监测日期 | 浓度
1 | 炼油一部 | 1#蒸馏电脱盐废水DW006 | 总汞 | 1次/月 | 0.05 | 2025.10.9 | 0.0003 | 2025.11.10 | 0.00032 | 2025.12.4 | 0.00033
|  |  | 烷基汞 | 1次/月 | 不得检出 | 2025.10.9 | 0 | 2025.11.10 | 0 | 2025.12.4 | 0
2 | 炼油三部 | 3#催化双脱水DW010 | 总镍 | 1次/月 | 1 | 2025.10.9 | 0.0599 | 2025.11.10 | 0.1283 | 2025.12.4 | 0.1043
3 |  | 3#蒸馏电脱盐废水DW004 | 总汞 | 1次/月 | 0.05 | 2025.10.9 | 0.0001 | 2025.11.10 | 4e-05 | 2025.12.4 | 5e-05
|  |  | 烷基汞 | 1次/月 | 不得检出 | 2025.10.9 | 0 | 2025.11.10 | 0 | 2025.12.4 | 0
4 |  | 3#酸性水净化水DW005 | 总砷 | 1次/月 | 0.5 | 2025.10.9 | 0.00307 | 2025.11.10 | 0.0053 | 2025.12.4 | 0.0053
5 | 炼油四部 | 2#催化双脱水DW009 | 总镍 | 1次/月 | 1 | 2025.10.9 | 0.087 | 2025.11.10 | 0.01654 | 2025.12.4 | 0.0641
6 |  | 1#酸性水净化水DW011 | 总砷 | 1次/月 | 0.5 | 2025.10.9 | 0.00083 | 2025.11.10 | 0.0006 | 2025.12.4 | 0.0007