## Sheet1
高桥石化2025年排污许可证监测数据汇总表
一、废气外排口人工监测数据
序号 | 作业部 | 装置名称 | 废气名称和排口编号 | 项目 | 分析频率 | 控制指标（mg/m3） | 监测日期 | 浓度 | 监测日期 | 浓度 | 监测日期 | 浓度
1 | 炼油一部 | 1#蒸馏 | 加热炉DA052 | 颗粒物 | 1次/季 | 20 | 2025.7.7 | <1.8 | / | / | / | /
2 |  | 5#加氢 | 加热炉DA051 | 颗粒物 | 1次/季 | 20 | 2025.8.6 | <1 | / | / | / | /
3 |  | 润滑油加氢 | 加热炉DA056 | 颗粒物 | 1次/季 | 20 | 2025.7.7 | <1 | / | / | / | /
4 |  | 1#糠醛 | 加热炉DA054 | 颗粒物 | 1次/季 | 20 | 2025.8.14 | <1.1 | / | / | / | /
5 |  | 2#糠醛 | 加热炉DA055 | SO2 | 1次/季 | 50 | 停工 | 停工 | / | / | / | /
|  |  |  | NOX | 1次/季 | 100 | 停工 | 停工 | / | / | / | /
|  |  |  | 颗粒物 | 1次/季 | 20 | 停工 | 停工 | / | / | / | /
6 |  | 加氢裂化尾油切割 | 加热炉DA059 | SO2 | 1次/季 | 50 | 停工 | 停工 | / | / | / | /
|  |  |  | NOX | 1次/季 | 100 | 停工 | 停工 | / | / | / | /
|  |  |  | 颗粒物 | 1次/季 | 20 | 停工 | 停工 | / | / | / | /
7 |  | 白土精制 | 加热炉DA053 | SO2 | 1次/季 | 50 | 2025.8.6 | <5.2 | / | / | / | /
|  |  |  | NOX | 1次/季 | 100 | 2025.8.6 | 38 | / | / | / | /
|  |  |  | 颗粒物 | 1次/季 | 20 | 2025.8.6 | <1.7 | / | / | / | /
8 | 炼油二部 | 2#制氢 | 加热炉DA040 | 颗粒物 | 1次/季 | 20 | 2025.7.3 | <1.1 | / | / | / | /
9 |  | 1#加氢、3#汽柴油加氢 | 加热炉DA080 | 颗粒物 | 1次/季 | 20 | 停工 | 停工 | / | / | / | /
10 |  | 4#加氢、3#制氢 | 加热炉DA038 | 颗粒物 | 1次/季 | 20 | 2025.7.3 | 1.8 | / | / | / | /
11 |  | 1#连续重整（圆筒） | 加热炉DA078 | 颗粒物 | 1次/季 | 20 | 2025.8.7 | <1.2 | / | / | / | /
|  |  |  | 氯化氢 | 1次/季 | 10 | 2025.8.25 | <0.23 | / | / | / | /
12 |  | 1#连续重整（四合一） | 加热炉DA099 | 颗粒物 | 1次/季 | 20 | 2025.8.7 | <1 | / | / | / | /
13 |  | 加氢裂化（反应） | 加热炉DA081 | 颗粒物 | 1次/季 | 20 | 2025.7.9 | 3.9 | / | / | / | /
14 |  | 加氢裂化（分馏） | 加热炉DA081 | 颗粒物 | 1次/季 | 20 | 2025.7.9 | <1.1 | / | / | / | /
15 |  | 蜡油加氢 | 加热炉DA039 | SO2 | 1次/季 | 50 | 2025.7.1 | 37 | / | / | / | /
|  |  |  | NOX | 1次/季 | 100 | 2025.7.1 | 4.8 | / | / | / | /
|  |  |  | 颗粒物 | 1次/季 | 20 | 2025.7.1 | 1.9 | / | / | / | /
14 | 炼油三部 | 3#催化 | 脱硫塔出口再生烟气DA048 | 镍 | 1次/季 | 0.3 | 2025.9.5 | 0.0084 | / | / | / | /
15 |  | 3#蒸馏 | 加热炉DA068 | 颗粒物 | 1次/季 | 20 | 2025.9.8 | <1 | / | / | / | /
|  |  |  | 苯 | 1次/季 | 4 | 2025.9.8 | <0.2 | / | / | / | /
|  |  |  | 甲苯 | 1次/季 | 15 | 2025.9.8 | <0.2 | / | / | / | /
|  |  |  | 二甲苯 | 1次/季 | 20 | 2025.9.8 | <0.6 | / | / | / | /
|  |  |  | 硫化氢 | 1次/月 | 5 | 2025.7.17 | 0.032 | 2025.8.5 | 0.024 | 2025.9.8 | 0.021
|  |  |  | 硫化氢速率 |  | 0.1（kg/h） | 2025.7.17 | 0.0029 | 2025.8.5 | 0.0024 | 2025.9.8 | 0.0028
16 |  | 1#焦化 | 加热炉DA064 | 颗粒物 | 1次/季 | 20 | 2025.7.1 | <1.2 | / | / | / | /
17 |  | 2#焦化 | 加热炉DA067 | 颗粒物 | 1次/季 | 20 | 2025.8.27 | <1.1 | / | / | / | /
18 |  | 3#硫磺 | 工艺尾气排口DA060 | 硫化氢 | 1次/月 | 5 | 2025.7.17 | 0.014 | 2025.8.5 | 0.033 | 2025.9.8 | 0.03
|  |  |  | 硫化氢速率 | 1次/月 | 0.1（kg/h） | 2025.7.17 | 0.0003 | 2025.8.5 | 0.0007 | 2025.9.8 | 0.0007
|  |  | 硫磺包装DA097 | 颗粒物 | 1次/年 | 30 | 2025.9.23 | 5 | / | / | / | /
19 | 炼油四部 | 2#催化 | 脱硫塔出口再生DA049 | 镍 | 1次/季 | 0.3 | 2025.9.5 | 0.0106 | / | / | / | /
20 |  | 航煤加氢 | 加热炉DA071 | 颗粒物 | 1次/季 | 20 | 2025.8.18 | <1 | / | / | / | /
21 |  | 4#硫磺 | 工艺尾气排口DA074 | 硫化氢速率 | 1次/月 | 0.1（kg/h） | 2025.7.16 | 0.0014 | 2025.8.1 | 0.0003 | 2025.9.4 | 0.0008
|  |  |  | 硫化氢 | 1次/月 | 5 | 2025.7.16 | 0.104 | 2025.8.1 | 0.034 | 2025.9.4 | 0.057
22 |  | 2#重整（圆筒） | 加热炉DA069 | 颗粒物 | 1次/季 | 20 | 2025.7.10 | <1 | / | / | / | /
|  |  |  | 氯化氢 | 1次/季 | 10 | 2025.8.25 | 1.74 | / | / | / | /
|  | 2#重整（四合一） | 加热炉DA098 | 颗粒物 | 1次/季 | 20 | 2025.7.10 | <1.1 | / | / | / | /
23 |  | S-ZORB | 加热炉DA077 | SO2 | 1次/季 | 50 | 2025.8.26 | <4.0 | / | / | / | /
|  |  |  | NOX | 1次/季 | 100 | 2025.8.26 | 28 | / | / | / | /
|  |  |  | 颗粒物 | 1次/季 | 20 | 2025.8.26 | <1.4 | / | / | / | /
24 |  | 1#石蜡加氢 | 加热炉DA075 | SO2 | 1次/季 | 50 | 2025.9.2 | <4.3 | / | / | / | /
|  |  |  | NOX | 1次/季 | 100 | 2025.9.2 | 38 | / | / | / | /
|  |  |  | 颗粒物 | 1次/季 | 20 | 2025.9.2 | <1.4 | / | / | / | /
25 |  | 2#石蜡加氢 | 加热炉DA076 | SO2 | 1次/季 | 50 | 2025.9.2 | 26 | / | / | / | /
|  |  |  | NOX | 1次/季 | 100 | 2025.9.2 | 26 | / | / | / | /
|  |  |  | 颗粒物 | 1次/季 | 20 | 2025.9.2 | <1.3 | / | / | / | /
26 | 储运部 | 4#罐区 | 油气回收装置排口入口DA044 | 非甲烷总烃 | 在线 | 去除效率≥97% | 2025.8.22 | 15000 | / | / | / | /
|  |  | 油气回收装置排口出口DA044 | 非甲烷总烃 | 在线 | 去除效率≥97% | 2025.8.22 | 83.8（99.1%） | / | / | / | /
27 | 化工部 | 苯酚丙酮 | 蓄热氧化炉(RTO 炉)排口 DA001 | 非甲烷总烃、含氧量（进口 | 1次/月 | / | 2025.7.14 | 12（20.71%） | 2025.8.12 | 13.1（20.96%） | 2025.9.11 | 6.6（20.91%）
|  |  |  | 非甲烷总烃、含氧量（出口 | 1次/月 | 去除效率≥97%,60限值 | 2025.7.14 | 1.94（20.26%） | 2025.8.12 | 0.34（20.42%） | 2025.9.11 | 0.35（20.42%）
|  |  |  | SO2 | 1次/月 | ≤50 | 2025.7.14 | <3 | 2025.8.12 | <3 | 2025.9.11 | <3
|  |  |  | 颗粒物 | 1次/月 | 20 | 2025.7.14 | <1 | 2025.8.12 | <1 | 2025.9.11 | <1
|  |  |  | 丙烯腈 | 1次/半年 | 0.5 | 2025.9.11 | <0.20 | / | / | / | /
|  |  |  | 苯乙烯 | 1次/半年 | 15 | 2025.9.4 | 0.04,0.033,0.019,0.016 | / | / | / | /
|  |  |  | 甲苯 | 1次/半年 | 8 | 2025.9.4 | 0.051 | / | / | / | /
|  |  |  | 乙苯 | 1次/半年 | 40 | 2025.9.4 | 0.015,0.014,0.010,0.011 | / | / | / | /
|  |  |  | 丙酮 | 1次/半年 | 100 | 2025.9.4 | 0.1 | / | / | / | /
|  |  |  | 酚类 | 1次/半年 | 20 | 2025.9.4 | <0.3 | / | / | / | /
|  |  |  | 苯 | 1次/半年 | 4 | 2025.9.4 | 0.017 | / | / | / | /
|  |  |  | 臭气浓度 （无量纲） | 1次/半年 | 1000 | 2025.9.4 | 173,54,23,54 | / | / | / | /
28 |  | 丁苯橡胶 | 蓄热氧化炉(RTO)排口DA010 | 非甲烷总烃、含氧量（进口 | 1次/月 | 去除效率≥97% | 2025.7.22 | 589（21.04%） | 2025.8.19 | 406（21.06%） | 2025.9.16 | 480（21%）
|  |  |  | 非甲烷总烃、含氧量（出口 | 1次/月 |  | 2025.7.22 | 10.3（20.6%） | 2025.8.19 | 5.84（20.54%） | 2025.9.16 | 12.1（20.57%）
|  |  |  | 去除率 | 1次/月 |  | 2025.7.22 | 97.8% | 2025.8.19 | 98.1% | 2025.9.16 | 97.3%
|  |  |  | 颗粒物 | 1次/月 | 20 | 2025.7.22 | <1 | 2025.8.19 | <1 | 2025.9.16 | <1
|  |  |  | 二氧化硫 | 1次/月 | 50 | 2025.7.22 | <3 | 2025.8.19 | <3 | 2025.9.16 | <3
|  |  |  | 苯 | 1次/月 | 4 | 2025.7.22 | <0.2 | 2025.8.19 | <0.2 | 2025.9.16 | 0.4
|  |  |  | 苯乙烯 | 1次/半年 | 15 | 2025.9.4 | 0.013，0.012，0.008，0.007 | / | / | / | /
|  |  |  | 正己烷 | 1次/半年 | 100 | 2025.9.4 | 2.3 | / | / | / | /
|  |  |  | 环己烷 | 1次/半年 | 100 | 2025.9.4 | 2.43 | / | / | / | /
|  |  |  | 1,3-丁二烯 | 1次/半年 | 1 | 2025.9.4 | 0.0583 | / | / | / | /
|  |  |  | 臭气浓度 | 1次/半年 | 1000 | 2025.9.4 | 54,41,23,23 | / | / | / | /
29 |  | ABS | 加热炉烟气(A/B/C)DA004 | 颗粒物 | 1次/年 | 10 | / | / | / | / | / | /
|  |  |  | SO2 | 1次/年 | 10 | / | / | / | / | / | /
|  |  |  | NOX | 1次/月 | 50 | 2025.7.14 | 31 | 2025.8.19 | 36 | 2025.9.16 | 40
|  |  |  | 林格曼黑度 | 1次/年 | 1 | / | / | / | / | / | /
30 | 水务部 | 2#水处理装置1#污水 | 恶臭治理尾气进出口DA045 | 苯 | 1次/季 | 4 | 2025.8.1 | <0.2 | / | / | / | /
|  |  |  | 甲苯 |  | 15 | 2025.8.1 | <0.2 | / | / | / | /
|  |  |  | 二甲苯 |  | 20 | 2025.8.1 | <0.6 | / | / | / | /
|  |  |  | 硫化氢速率 | 1次/月 | 0.1（kg/h） | 2025.7.16 | 0.0002 | 2025.8.1 | 0.0002 | 2025.9.4 | 0.0003
|  |  |  | 硫化氢 | 1次/月 | 5 | 2025.7.16 | 0.012 | 2025.8.1 | 0.017 | 2025.9.4 | 0.027
31 |  | 2#水处理装置2#污水 | 恶臭治理尾气进出口DA046 | 苯 | 1次/季 | 4 | 停工 | 停工 | 停工 | 停工 | 停工 | 停工
|  |  |  | 甲苯 |  | 15 | 停工 | 停工 | 停工 | 停工 | 停工 | 停工
|  |  |  | 二甲苯 |  | 20 | 停工 | 停工 | 停工 | 停工 | 停工 | 停工
|  |  |  | 非甲烷总烃 |  | 120 | 停工 | 停工 | 停工 | 停工 | 停工 | 停工
|  |  |  | 硫化氢速率 | 1次/月 | 0.1（kg/h） | 停工 | 停工 | 停工 | 停工 | 停工 | 停工
|  |  |  | 硫化氢 | 1次/月 | 5 | 停工 | 停工 | 停工 | 停工 | 停工 | 停工
32 |  | 2#水处理装置3#污水 | 恶臭治理尾气进出口DA047 | 苯 | 1次/季 | 4 | 2025.8.4 | 1.1 | / | / | / | /
|  |  |  | 甲苯 |  | 15 | 2025.8.4 | 4.8 | / | / | / | /
|  |  |  | 二甲苯 |  | 20 | 2025.8.4 | 5.6 | / | / | / | /
|  |  |  | 硫化氢速率 | 1次/月 | 0.1（kg/h） | 2025.7.21 | 0.0001 | 2025.8.4 | 0.0001 | 2025.9.9 | 0.0001
|  |  |  | 硫化氢 | 1次/月 | 5 | 2025.7.21 | 0.011 | 2025.8.4 | 0.016 | 2025.9.9 | 0.015
33 |  | 2#水处理装置碱渣SBR | 恶臭治理尾气进出口DA050 | 苯 | 1次/季 | 4 | 2025.8.4 | <0.2 | / | / | / | /
|  |  |  | 甲苯 |  | 15 | 2025.8.4 | <0.2 | / | / | / | /
|  |  |  | 二甲苯 |  | 20 | 2025.8.4 | <0.6 | / | / | / | /
|  |  |  | 硫化氢速率 | 1次/月 | 0.1（kg/h） | 2025.7.21 | 0.0005 | 2025.8.4 | 0.0001 | 2025.9.9 | 0.0005
|  |  |  | 硫化氢 | 1次/月 | 5 | 2025.7.21 | 0.083 | 2025.8.4 | 0.018 | 2025.9.9 | 0.077
34 | 动力部 | 1#脱硫塔出口 | 燃烧废气DA001 | 汞及其化合物 | 1次/季 | 0.03 | 2025.7.24 | 0.011 | / | / | / | /
|  |  |  | 林格曼黑度 | 1次/季 | ＜1 | 2025.7.24 | <1 | / | / | / | /
35 |  | 2#脱硫塔出口 | 燃烧废气DA003 | 汞及其化合物 | 1次/季 | 0.03 | 2025.7.24 | 0.013 | / | / | / | /
|  |  |  | 林格曼黑度 | 1次/季 | ＜1 | 2025.7.24 | <1 | / | / | / | /
36 |  | 碎煤机1#口 | DA004 | 颗粒物 | 1次/季 | 30 | 2025.9.15 | 9.6 | / | / | / | /
|  |  |  | 颗粒物速率 | 1次/季 | 1.5 | 2025.9.15 | 0.058 | / | / | / | /
三、污水总排口和雨水外排口人工监测数据
序号 | 作业部 | 装置名称 | 分析项目 | 分析频率 | 控制指标（mg/l） | 监测日期 | 浓度 | 监测日期 | 浓度 | 监测日期 | 浓度
1 | 水务部 | 新区污水排放口DW008 | 挥发酚 | 1次/周 | 0.5 | 2025.7.1 | 0.065 | 2025.8.4 | 0.03 | 2025.9.1 | 0.031
|  |  | 挥发酚 | 1次/周 | 0.5 | 2025.7.7 | 0.038 | 2025.8.11 | 0.033 | 2025.9.8 | 0.039
|  |  | 挥发酚 | 1次/周 | 0.5 | 2025.7.14 | 0.033 | 2025.8.18 | 0.03 | 2025.9.16 | 0.054
|  |  | 挥发酚 | 1次/周 | 0.5 | 2025.7.21 | 0.03 | 2025.8.25 | 0.03 | 2025.9.22 | 0.043
|  |  | 挥发酚 | 1次/周 | 0.5 | 2025.7.31 | 0.038 | / | / | 2025.9.29 | 0.045
|  |  | 石油类 | 1次/周 | 5 | 2025.7.1 | 0.5 | 2025.8.4 | 0.25 | 2025.9.1 | 1.13
|  |  | 石油类 | 1次/周 | 5 | 2025.7.7 | 0.6 | 2025.8.11 | 0.24 | 2025.9.8 | 0.19
|  |  | 石油类 | 1次/周 | 5 | 2025.7.14 | 1.01 | 2025.8.18 | 0.47 | 2025.9.16 | 0.21
|  |  | 石油类 | 1次/周 | 5 | 2025.7.21 | 0.27 | 2025.8.25 | 0.08 | 2025.9.22 | 0.69
|  |  | 石油类 | 1次/周 | 5 | 2025.7.31 | 0.38 | / | / | 2025.9.29 | 0.45
|  |  | 硫化物 | 1次/周 | 1 | 2025.7.1 | 0.01 | 2025.8.4 | 0.01 | 2025.9.1 | 0.01
|  |  | 硫化物 | 1次/周 | 1 | 2025.7.7 | 0.01 | 2025.8.11 | 0.01 | 2025.9.8 | 0.01
|  |  | 硫化物 | 1次/周 | 1 | 2025.7.14 | 0.01 | 2025.8.18 | 0.01 | 2025.9.16 | 0.01
|  |  | 硫化物 | 1次/周 | 1 | 2025.7.21 | 0.01 | 2025.8.25 | 0.01 | 2025.9.22 | 0.01
|  |  | 硫化物 | 1次/周 | 1 | 2025.7.31 | 0.01 | / | / | 2025.9.29 | 0.01
|  |  | 悬浮物 | 1次/周 | 70 | 2025.7.1 | 18 | 2025.8.4 | 14 | 2025.9.1 | 16
|  |  | 悬浮物 | 1次/周 | 70 | 2025.7.7 | 19 | 2025.8.11 | 16 | 2025.9.8 | 18
|  |  | 悬浮物 | 1次/周 | 70 | 2025.7.14 | 22 | 2025.8.18 | 15 | 2025.9.16 | 16
|  |  | 悬浮物 | 1次/周 | 70 | 2025.7.21 | 19 | 2025.8.25 | 17 | 2025.9.22 | 17
|  |  | 悬浮物 | 1次/周 | 70 | 2025.7.31 | 14 | / | / | 2025.9.29 | 19
|  |  | 氰化物 | 1次/月 | 0.5 | 2025.7.8 | 0.007 | 2025.8.7 | 0.007 | 2025.9.5 | <0.004
|  |  | BOD5 | 1次/月 | 20 | 2025.7.8 | 2 | 2025.8.7 | 2.9 | 2025.9.5 | 1.1
|  |  | 总有机碳 | 1次/月 | 20 | 2025.7.8 | 10.4 | 2025.8.7 | 9.5 | 2025.9.5 | 0.01
|  |  | 总钒 | 1次/月 | 1 | 2025.7.8 | 0.0152 | 2025.8.7 | 0.0144 | 2025.9.5 | 0.0176
|  |  | 苯 | 1次/月 | 0.1 | 2025.7.8 | <0.0005 | 2025.8.7 | <0.0005 | 2025.9.5 | 0.00085
|  |  | 甲苯 | 1次/月 | 0.1 | 2025.7.8 | <0.0005 | 2025.8.7 | <0.0005 | 2025.9.5 | <0.0005
|  |  | 邻二甲苯 | 1次/月 | 0.4 | 2025.7.8 | <0.0005 | 2025.8.7 | <0.0005 | 2025.9.5 | <0.0005
|  |  | 间二甲苯 | 1次/月 | 0.4 | 2025.7.8 | <0.001 | 2025.8.7 | <0.001 | 2025.9.5 | <0.001
|  |  | 对二甲苯 | 1次/月 | 0.4 | 2025.7.8 | <0.001 | 2025.8.7 | <0.001 | 2025.9.5 | <0.001
|  |  | 乙苯 | 1次/月 | 0.4 | 2025.7.8 | <0.0005 | 2025.8.7 | <0.0005 | 2025.9.5 | <0.0005
2 | 水务部 | 老区污水排放口DW007 | 挥发酚 | 1次/周 | 0.5 | 停排 | 停排 | 停排 | 停排 | 停排 | 停排
|  |  | 挥发酚 | 1次/周 | 0.5 | 停排 | 停排 | 停排 | 停排 | 停排 | 停排
|  |  | 挥发酚 | 1次/周 | 0.5 | 停排 | 停排 | 停排 | 停排 | 停排 | 停排
|  |  | 挥发酚 | 1次/周 | 0.5 | 停排 | 停排 | 停排 | 停排 | 停排 | 停排
|  |  | 挥发酚 | 1次/周 | 0.5 | 停排 | 停排 | 停排 | 停排 | 停排 | 停排
|  |  | 石油类 | 1次/周 | 5 | 停排 | 停排 | 停排 | 停排 | 停排 | 停排
|  |  | 石油类 | 1次/周 | 5 | 停排 | 停排 | 停排 | 停排 | 停排 | 停排
|  |  | 石油类 | 1次/周 | 5 | 停排 | 停排 | 停排 | 停排 | 停排 | 停排
|  |  | 石油类 | 1次/周 | 5 | 停排 | 停排 | 停排 | 停排 | 停排 | 停排
|  |  | 石油类 | 1次/周 | 5 | 停排 | 停排 | 停排 | 停排 | 停排 | 停排
|  |  | 硫化物 | 1次/周 | 1 | 停排 | 停排 | 停排 | 停排 | 停排 | 停排
|  |  | 硫化物 | 1次/周 | 1 | 停排 | 停排 | 停排 | 停排 | 停排 | 停排
|  |  | 硫化物 | 1次/周 | 1 | 停排 | 停排 | 停排 | 停排 | 停排 | 停排
|  |  | 硫化物 | 1次/周 | 1 | 停排 | 停排 | 停排 | 停排 | 停排 | 停排
|  |  | 硫化物 | 1次/周 | 1 | 停排 | 停排 | 停排 | 停排 | 停排 | 停排
|  |  | 悬浮物 | 1次/周 | 70 | 停排 | 停排 | 停排 | 停排 | 停排 | 停排
|  |  | 悬浮物 | 1次/周 | 70 | 停排 | 停排 | 停排 | 停排 | 停排 | 停排
|  |  | 悬浮物 | 1次/周 | 70 | 停排 | 停排 | 停排 | 停排 | 停排 | 停排
|  |  | 悬浮物 | 1次/周 | 70 | 停排 | 停排 | 停排 | 停排 | 停排 | 停排
|  |  | 悬浮物 | 1次/周 | 70 | 停排 | 停排 | 停排 | 停排 | 停排 | 停排
|  |  | 氰化物 | 1次/月 | 0.5 | 停排 | 停排 | 停排 | 停排 | 停排 | 停排
|  |  | BOD5 | 1次/月 | 20 | 停排 | 停排 | 停排 | 停排 | 停排 | 停排
|  |  | 总有机碳 | 1次/月 | 20 | 停排 | 停排 | 停排 | 停排 | 停排 | 停排
|  |  | 总钒 | 1次/月 | 1 | 停排 | 停排 | 停排 | 停排 | 停排 | 停排
|  |  | 苯 | 1次/月 | 0.1 | 停排 | 停排 | 停排 | 停排 | 停排 | 停排
|  |  | 甲苯 | 1次/月 | 0.1 | 停排 | 停排 | 停排 | 停排 | 停排 | 停排
|  |  | 邻二甲苯 | 1次/月 | 0.4 | 停排 | 停排 | 停排 | 停排 | 停排 | 停排
|  |  | 间二甲苯 | 1次/月 | 0.4 | 停排 | 停排 | 停排 | 停排 | 停排 | 停排
|  |  | 对二甲苯 | 1次/月 | 0.4 | 停排 | 停排 | 停排 | 停排 | 停排 | 停排
|  |  | 乙苯 | 1次/月 | 0.4 | 停排 | 停排 | 停排 | 停排 | 停排 | 停排
3 | 热电部 | 沉灰池排口DW001 | 挥发酚 | 1次/月 | 0.3 | 2025.7.8 | <0.01 | 2025.8.7 | <0.01 | 2025.9.5 | <0.01
|  |  | 石油类 | 1次/月 | 3 | 2025.7.8 | <0.06 | 2025.8.7 | <0.06 | 2025.9.5 | <0.06
|  |  | 悬浮物 | 1次/月 | 30 | 2025.7.8 | 3 | 2025.8.7 | 4 | 2025.9.5 | 5
|  |  | 硫化物 | 1次/月 | 1 | 2025.7.8 | 0.008 | 2025.8.7 | 0.009 | 2025.9.5 | 0.015
|  |  | 氟化物 | 1次/月 | 8 | 2025.7.8 | 2.47 | 2025.8.7 | 1.15 | 2025.9.5 | 2.13
|  |  | 溶解性总固体 | 1次/月 | 2000 | 2025.7.8 | 726 | 2025.8.7 | 845 | 2025.9.5 | 1363
4 |  | 循环水排口 DW002 | 总余氯 | 冬、夏各一次 | 0.5 | / | / | / | / | / | /
5 |  | 脱硫废水排口DW003 | PH | 1次/月 | 6~9 | 2025.7.8 | 7.9 | 2025.8.7 | 8.3 | 2025.9.5 | 8.8
|  |  | 总砷 | 1次/月 | 0.5 | 2025.7.8 | 0.0023 | 2025.8.7 | 0.0018 | 2025.9.5 | 0.0024
|  |  | 总铅 | 1次/月 | 1 | 2025.7.8 | <0.2 | 2025.8.7 | <0.2 | 2025.9.5 | <0.2
|  |  | 总汞 | 1次/月 | 0.05 | 2025.7.8 | 3e-05 | 2025.8.7 | <0.00002 | 2025.9.5 | 0.00011
|  |  | 悬浮物 | 1次/月 | 70 | 2025.7.8 | 5 | 2025.8.7 | 11 | 2025.9.5 | 10
|  |  | 总镉 | 1次/月 | 0.1 | 2025.7.8 | <0.05 | 2025.8.7 | <0.05 | 2025.9.5 | <0.05
|  |  | 流量 | 1次/月 | 实测 | 2025.7.8 | 0 | 2025.8.7 | 0 | 2025.9.5 | 0
6 |  | 高浓度有机废水排放口DW0013 | CODcr | 1次/周 | 5000 | 2025.7.2 | 22 | 2025.8.6 | 15 | 停排 | 停排
|  |  | CODcr | 1次/周 | 5000 | 2025.7.9 | 14 | 2025.8.13 | 13 | 停排 | 停排
|  |  | CODcr | 1次/周 | 5000 | 2025.7.16 | 18 | 停排 | 停排 | 停排 | 停排
|  |  | CODcr | 1次/周 | 5000 | 2025.7.23 | 31 | 停排 | 停排 | 停排 | 停排
|  |  | CODcr | 1次/周 | 5000 | 2025.7.30 | 27 | / | / | 停排 | 停排
|  |  | 氨氮 | 1次/周 | 8 | 2025.7.2 | 0.13 | 2025.8.6 | 0.15 | 停排 | 停排
|  |  | 氨氮 | 1次/周 | 8 | 2025.7.9 | 0.06 | 2025.8.14 | 0.05 | 停排 | 停排
|  |  | 氨氮 | 1次/周 | 8 | 2025.7.16 | <0.04 | 停排 | 停排 | 停排 | 停排
|  |  | 氨氮 | 1次/周 | 8 | 2025.7.25 | 0.04 | 停排 | 停排 | 停排 | 停排
|  |  | 氨氮 | 1次/周 | 8 | 2025.7.30 | 0.07 | / | / | 停排 | 停排
|  |  | PH | 1次/月 | 5.5-9 | 2025.7.2 | 7.4 | 2025.8.6 | 7.4 | 停排 | 停排
|  |  | 悬浮物 | 1次/月 | 130 | 2025.7.17 | <4 | 2025.8.14 | 3 | 停排 | 停排
|  |  | 挥发酚 | 1次/月 | 50 | 2025.7.17 | 0.01 | 2025.8.14 | 0.02 | 停排 | 停排
|  |  | 石油类 | 1次/月 | 70 | 2025.7.2 | 0.58 | 2025.8.6 | 0.46 | 停排 | 停排
|  |  | 硫化物 | 1次/月 | 30 | 2025.7.17 | 0.009 | 2025.8.14 | 0.009 | 停排 | 停排
|  |  | 总磷 | 1次/月 | 0.5 | 2025.7.17 | 0.07 | 2025.8.14 | 0.06 | 停排 | 停排
|  |  | 总氮 | 1次/月 | 21.5 | 2025.7.17 | 1.28 | 2025.8.14 | 1.01 | 停排 | 停排
|  |  | 总氰化物 | 1次/季度 | 0.5 | 2025.7.17 | <0.004 | / | / | / | /
|  |  | 氟化物 | 1次/季度 | 20 | 2025.7.17 | 0.16 | / | / | / | /
|  |  | BOD5 | 1次/季度 | 2500 | 2025.7.17 | 1.57 | / | / | / | /
|  |  | 总有机碳 | 1次/季度 | 2000 | 2025.7.17 | 4 | / | / | / | /
|  |  | 总钒 | 1次/季度 | 1 | 2025.7.17 | 0.00086 | / | / | / | /
|  |  | 总铜 | 1次/季度 | 0.5 | 2025.7.17 | 0.00296 | / | / | / | /
|  |  | 总锌 | 1次/季度 | 2 | 2025.7.17 | 0.0355 | / | / | / | /
|  |  | 甲醇 | 1次/半年 | 500 | 2025.8.14 | <0.2 | / | / | / | /
|  |  | 甲醛 | 1次/半年 | 3 | 2025.8.14 | 0.05 | / | / | / | /
|  |  | 苯 | 1次/半年 | 0.5 | 2025.8.14 | <0.0005 | / | / | / | /
|  |  | 甲苯 | 1次/半年 | 0.6 | 2025.8.14 | <0.0005 | / | / | / | /
|  |  | 乙苯 | 1次/半年 | 0.3 | 2025.8.14 | <0.0005 | / | / | / | /
|  |  | 对二甲苯 | 1次/半年 | 0.4 | 2025.8.14 | <0.001 | / | / | / | /
|  |  | 间二甲苯 | 1次/半年 | 0.4 | 2025.8.14 | <0.001 | / | / | / | /
|  |  | 异丙苯 | 1次/半年 | 100 | 2025.8.14 | <0.0005 | / | / | / | /
|  |  | 苯乙烯 | 1次/半年 | 0.1 | 2025.8.14 | <0.0005 | / | / | / | /
|  |  | 苯酚 | 1次/半年 | 15 | 2025.8.14 | <0.0005 | / | / | / | /
|  |  | 1,2-二氯乙烷 | 1次/半年 | 0.3 | 2025.8.14 | <0.0005 | / | / | / | /
7 |  | 低浓度有机废水排口DW0014 | CODcr | 1次/周 | 350 | 2025.7.2 | 70 | 2025.8.6 | 73 | 2025.9.3 | 73
|  |  | CODcr | 1次/周 | 350 | 2025.7.9 | 76 | 2025.8.13 | 57 | 2025.9.10 | 89
|  |  | CODcr | 1次/周 | 350 | 2025.7.16 | 85 | 2025.8.20 | 63 | 2025.9.17 | 70
|  |  | CODcr | 1次/周 | 350 | 2025.7.23 | 63 | 2025.8.27 | 84 | 2025.9.24 | 82
|  |  | CODcr | 1次/周 | 350 | 2025.7.30 | 54 | / | / | 2025.9.29 | 70
|  |  | 氨氮 | 1次/周 | 8 | 2025.7.2 | 0.17 | 2025.8.6 | 0.32 | 2025.9.4 | 0.17
|  |  | 氨氮 | 1次/周 | 8 | 2025.7.9 | 0.07 | 2025.8.14 | 0.28 | 2025.9.10 | 0.13
|  |  | 氨氮 | 1次/周 | 8 | 2025.7.16 | 0.26 | 2025.8.20 | 0.29 | 2025.9.17 | 0.09
|  |  | 氨氮 | 1次/周 | 8 | 2025.7.25 | 0.18 | 2025.8.27 | 0.18 | 2025.9.24 | 1.09
|  |  | 氨氮 | 1次/周 | 8 | 2025.7.30 | 0.24 | / | / | 2025.9.29 | 0.49
|  |  | PH | 1次/月 | 6~10 | 2025.7.2 | 8.7 | 2025.8.6 | 8.8 | 2025.9.3 | 9.2
|  |  | 悬浮物 | 1次/月 | 100 | 2025.7.17 | 3 | 2025.8.14 | 12 | 2025.9.4 | 6
|  |  | 挥发酚 | 1次/月 | 5 | 2025.7.17 | 0.02 | 2025.8.14 | 0.11 | 2025.9.4 | 0.04
|  |  | 石油类 | 1次/月 | 10 | 2025.7.2 | 0.24 | 2025.8.6 | 0.28 | 2025.9.3 | 4.36
|  |  | 硫化物 | 1次/月 | 5 | 2025.7.17 | 0.238 | 2025.8.14 | 0.289 | 2025.9.4 | 0.297
|  |  | 总磷 | 1次/月 | 1.5 | 2025.7.17 | 0.91 | 2025.8.14 | 0.84 | 2025.9.4 | 0.93
|  |  | 总氮 | 1次/月 | 21.5 | 2025.7.17 | 0.78 | 2025.8.14 | 0.64 | 2025.9.4 | 0.4
|  |  | 总氰化物 | 1次/季度 | 0.5 | 2025.7.17 | 0.003 | / | / | / | /
|  |  | 氟化物 | 1次/季度 | 20 | 2025.7.17 | <0.05 | / | / | / | /
|  |  | BOD5 | 1次/季度 | 200 | 2025.7.17 | 8.4 | / | / | / | /
|  |  | 总有机碳 | 1次/季度 | 140 | 2025.7.17 | 14.6 | / | / | / | /
|  |  | 总钒 | 1次/季度 | 1 | 2025.7.17 | 0.00015 | / | / | / | /
|  |  | 总铜 | 1次/季度 | 0.5 | 2025.7.17 | 0.00132 | / | / | / | /
|  |  | 总锌 | 1次/季度 | 2 | 2025.7.17 | 0.01005 | / | / | / | /
|  |  | 甲醇 | 1次/半年 | 10 | 2025.7.17 | <0.2 | / | / | / | /
|  |  | 甲醛 | 1次/半年 | 0.8 | 2025.7.17 | 0.2 | / | / | / | /
|  |  | 丙烯腈 | 1次/半年 | 2 | 2025.7.17 | <0.003 | / | / | / | /
|  |  | 苯 | 1次/半年 | 0.1 | 2025.7.17 | <0.0005 | / | / | / | /
|  |  | 甲苯 | 1次/半年 | 1 | 2025.7.17 | 0.444 | / | / | / | /
|  |  | 乙苯 | 1次/半年 | 0.5 | 2025.7.17 | 0.0454 | / | / | / | /
|  |  | 对二甲苯 | 1次/半年 | 0.4 | 2025.7.17 | 0.0285 | / | / | / | /
|  |  | 间二甲苯 | 1次/半年 | 0.4 | 2025.7.17 | 0.0285 | / | / | / | /
|  |  | 异丙苯 | 1次/半年 | 2 | 2025.7.17 | 0.0044 | / | / | / | /
|  |  | 苯乙烯 | 1次/半年 | 0.3 | 2025.7.17 | 0.081 | / | / | / | /
|  |  | 苯酚 | 1次/半年 | 0.3 | 2025.7.17 | <0.0005 | / | / | / | /
|  |  | 1,2-二氯乙烷 | 1次/半年 | 0.3 | 2025.7.17 | <0.0005 | / | / | / | /
8 |  | 无机废水排放口DW002 | 悬浮物 | 1次/周 | 70 | 2025.7.2 | 25 | 2025.8.6 | 27 | 2025.9.3 | 29
|  |  | 悬浮物 | 1次/周 | 70 | 2025.7.9 | 23 | 2025.8.13 | 27 | 2025.9.10 | 36
|  |  | 悬浮物 | 1次/周 | 70 | 2025.7.16 | 21 | 2025.8.20 | 25 | 2025.9.17 | 35
|  |  | 悬浮物 | 1次/周 | 70 | 2025.7.23 | 23 | 2025.8.27 | 24 | 2025.9.24 | 37
|  |  | 悬浮物 | 1次/周 | 70 | 2025.7.30 | 27 | / | / | 2025.9.29 | 37
|  |  | 石油类 | 1次/周 | 5 | 2025.7.2 | 0.12 | 2025.8.6 | 0.12 | 2025.9.3 | 0.91
|  |  | 石油类 | 1次/周 | 5 | 2025.7.9 | 0.13 | 2025.8.13 | 0.12 | 2025.9.10 | 0.19
|  |  | 石油类 | 1次/周 | 5 | 2025.7.16 | 0.11 | 2025.8.20 | 0.11 | 2025.9.17 | 0.12
|  |  | 石油类 | 1次/周 | 5 | 2025.7.23 | 0.12 | 2025.8.27 | 0.12 | 2025.9.24 | 0.13
|  |  | 石油类 | 1次/周 | 5 | 2025.7.30 | 0.34 | / | / | 2025.9.29 | 0.13
|  |  | 挥发酚 | 1次/周 | 0.5 | 2025.7.2 | <0.01 | 2025.8.6 | <0.01 | 2025.9.4 | 0.01
|  |  | 挥发酚 | 1次/周 | 0.5 | 2025.7.9 | <0.01 | 2025.8.14 | <0.01 | 2025.9.10 | 0.01
|  |  | 挥发酚 | 1次/周 | 0.5 | 2025.7.16 | <0.01 | 2025.8.20 | <0.01 | 2025.9.17 | <0.01
|  |  | 挥发酚 | 1次/周 | 0.5 | 2025.7.25 | <0.01 | 2025.8.27 | <0.01 | 2025.9.24 | <0.01
|  |  | 挥发酚 | 1次/周 | 0.5 | 2025.7.30 | <0.01 | / | / | 2025.9.29 | <0.01
|  |  | 总磷 | 1次/周 | 1 | 2025.7.2 | 0.08 | 2025.8.6 | 0.07 | 2025.9.4 | 0.09
|  |  | 总磷 | 1次/周 | 1 | 2025.7.9 | 0.09 | 2025.8.14 | 0.05 | 2025.9.10 | 0.05
|  |  | 总磷 | 1次/周 | 1 | 2025.7.16 | 0.09 | 2025.8.20 | 0.06 | 2025.9.17 | 0.08
|  |  | 总磷 | 1次/周 | 1 | 2025.7.25 | 0.05 | 2025.8.27 | 0.06 | 2025.9.24 | 0.06
|  |  | 总磷 | 1次/周 | 1 | 2025.7.30 | 0.05 | / | / | 2025.9.29 | 0.06
|  |  | 总氮 | 1次/周 | 40 | 2025.7.2 | 5.98 | 2025.8.6 | 9.29 | 2025.9.4 | 7.31
|  |  | 总氮 | 1次/周 | 40 | 2025.7.9 | 6.17 | 2025.8.14 | 5 | 2025.9.10 | 7.74
|  |  | 总氮 | 1次/周 | 40 | 2025.7.16 | 2.35 | 2025.8.20 | 8.46 | 2025.9.17 | 4.71
|  |  | 总氮 | 1次/周 | 40 | 2025.7.25 | 8.36 | 2025.8.27 | 7.34 | 2025.9.24 | 7.55
|  |  | 总氮 | 1次/周 | 40 | 2025.7.30 | 6.46 | / | / | 2025.9.29 | 6.12
9 | 炼油三部 | 火炬区域雨水排口DW012 | 石油类 | 1次/季度 | 3 | 2025.9.16 | 0.16 | / | / | / | /
|  |  | CODcr | 1次/季度 | 50 | 2025.9.16 | 34 | / | / | / | /
|  |  | 氨氮 | 1次/季度 | 5 | 2025.9.16 | 0.587 | / | / | / | /
|  |  | PH | 1次/季度 | 6~9 | 2025.9.16 | 8.5 | / | / | / | /
|  |  | 悬浮物 | 1次/季度 | 50 | 2025.9.16 | 18 | / | / | / | /
10 | 储运部 | 4#联合罐区雨水排口DW013 | 石油类 | 1次/季度 | 3 | 2025.9.16 | 0.3 | / | / | / | /
|  |  | CODcr | 1次/季度 | 50 | 2025.9.16 | 33 | / | / | / | /
|  |  | 氨氮 | 1次/季度 | 5 | 2025.9.16 | 0.489 | / | / | / | /
|  |  | PH | 1次/季度 | 6~9 | 2025.9.16 | 8.4 | / | / | / | /
|  |  | 悬浮物 | 1次/季度 | 50 | 2025.9.16 | 17 | / | / | / | /
11 |  | 5#联合罐区雨水排口DW014 | 石油类 | 1次/季度 | 3 | 2025.9.16 | 0.15 | / | / | / | /
|  |  | CODcr | 1次/季度 | 50 | 2025.9.16 | 26 | / | / | / | /
|  |  | 氨氮 | 1次/季度 | 5 | 2025.9.16 | 0.358 | / | / | / | /
|  |  | PH | 1次/季度 | 6~9 | 2025.9.16 | 7.6 | / | / | / | /
|  |  | 悬浮物 | 1次/季度 | 50 | 2025.9.16 | 19 | / | / | / | /
12 | 水务部 | 1#污水雨水排口 DW015 | 石油类 | 1次/季度 | 3 | 2025.7.31 | 0.23 | / | / | / | /
|  |  | CODcr | 1次/季度 | 50 | 2025.7.31 | 22 | / | / | / | /
|  |  | 氨氮 | 1次/季度 | 5 | 2025.7.31 | 0.885 | / | / | / | /
|  |  | PH | 1次/季度 | 6~9 | 2025.7.31 | 7.4 | / | / | / | /
|  |  | 悬浮物 | 1次/季度 | 50 | 2025.7.31 | 16 | / | / | / | /
13 | 热电部 | 电厂区域雨水排放口 DW036 | 石油类 | 1次/季度 | 3 | 2025.9.16 | 0.17 | / | / | / | /
|  |  | CODcr | 1次/季度 | 60 | 2025.9.16 | 27 | / | / | / | /
|  |  | 氨氮 | 1次/季度 | 5 | 2025.9.16 | 0.134 | / | / | / | /
|  |  | PH | 1次/季度 | 6~9 | 2025.9.16 | 7.5 | / | / | / | /
|  |  | 悬浮物 | 1次/季度 | 30 | 2025.9.16 | 17 | / | / | / | /
14 | 化工部 | 1号雨水排放口DW007 | 石油类 | 1次/季度 | 3 | 2025.7.18 | 0.18 | / | / | / | /
|  |  | CODcr | 1次/季度 | 50 | 2025.7.18 | 19 | / | / | / | /
|  |  | 氨氮 | 1次/季度 | 5 | 2025.7.18 | 2.264 | / | / | / | /
|  |  | PH | 1次/季度 | 6~9 | 2025.7.18 | 7.4 | / | / | / | /
|  |  | 悬浮物 | 1次/季度 | 50 | 2025.7.18 | 37 | / | / | / | /
15 |  | 2号雨水排放口DW008 | 石油类 | 1次/季度 | 3 | 2025.7.18 | 0.13 | / | / | / | /
|  |  | CODcr | 1次/季度 | 50 | 2025.7.18 | 18 | / | / | / | /
|  |  | 氨氮 | 1次/季度 | 5 | 2025.7.18 | 1.317 | / | / | / | /
|  |  | PH | 1次/季度 | 6~9 | 2025.7.18 | 7.7 | / | / | / | /
|  |  | 悬浮物 | 1次/季度 | 50 | 2025.7.18 | 42 | / | / | / | /
16 |  | 3号雨水排放口DW0011 | 石油类 | 1次/季度 | 3 | 2025.7.18 | 0.13 | / | / | / | /
|  |  | CODcr | 1次/季度 | 50 | 2025.7.18 | 16 | / | / | / | /
|  |  | 氨氮 | 1次/季度 | 5 | 2025.7.18 | 0.661 | / | / | / | /
|  |  | PH | 1次/季度 | 6~9 | 2025.7.18 | 7.7 | / | / | / | /
|  |  | 悬浮物 | 1次/季度 | 50 | 2025.7.18 | 32 | / | / | / | /
四、装置一类污染物人工监测数据
序号 | 作业部 | 装置名称 | 分析项目 | 分析频率 | 控制指标（mg/l） | 监测日期 | 浓度 | 监测日期 | 浓度 | 监测日期 | 浓度
1 | 炼油一部 | 1#蒸馏电脱盐废水DW006 | 总汞 | 1次/月 | 0.05 | 2025.7.8 | 0.00038 | 2025.8.7 | 0.00028 | 2025.9.5 | 0.00019
|  |  | 烷基汞 | 1次/月 | 不得检出 | 2025.7.8 | 未检出 | 2025.8.7 | 未检出 | 2025.9.5 | 未检出
2 | 炼油三部 | 3#催化双脱水DW010 | 总镍 | 1次/月 | 1 | 2025.7.8 | 0.1085 | 2025.8.7 | 0.0653 | 2025.9.5 | 0.0689
3 |  | 3#蒸馏电脱盐废水DW004 | 总汞 | 1次/月 | 0.05 | 2025.7.8 | 0.00015 | 2025.8.7 | 0.00042 | 2025.9.5 | 7e-05
|  |  | 烷基汞 | 1次/月 | 不得检出 | 2025.7.8 | 未检出 | 2025.8.7 | 未检出 | 2025.9.5 | 未检出
4 |  | 3#酸性水净化水DW005 | 总砷 | 1次/月 | 0.5 | 2025.7.8 | 0.055 | 2025.8.7 | 0.0026 | 2025.9.5 | 0.00293
5 | 炼油四部 | 2#催化双脱水DW009 | 总镍 | 1次/月 | 1 | 2025.7.8 | 0.0043 | 2025.8.7 | 0.8137 | 2025.9.5 | 0.02793
6 |  | 1#酸性水净化水DW011 | 总砷 | 1次/月 | 0.5 | 2025.7.8 | <0.0003 | 2025.8.7 | 0.0008 | 2025.9.5 | 0.00033