## Sheet1
高桥石化2025年排污许可证监测数据汇总表
一、废气外排口人工监测数据
序号 | 作业部 | 装置名称 | 废气名称和排口编号 | 项目 | 分析频率 | 控制指标（mg/m3） | 监测日期 | 浓度 | 监测日期 | 浓度 | 监测日期 | 浓度
1 | 炼油一部 | 1#蒸馏 | 加热炉DA052 | 颗粒物 | 1次/季 | 20 | 2025.6.19 | <1.8 | / | / | / | /
2 |  | 5#加氢 | 加热炉DA051 | 颗粒物 | 1次/季 | 20 | 2025.5.28 | <1.1 | / | / | / | /
3 |  | 润滑油加氢 | 加热炉DA056 | 颗粒物 | 1次/季 | 20 | 2025.6.19 | 2 | / | / | / | /
4 |  | 1#糠醛 | 加热炉DA054 | 颗粒物 | 1次/季 | 20 | 2025.6.3 | <1.2 | / | / | / | /
5 |  | 2#糠醛 | 加热炉DA055 | SO2 | 1次/季 | 50 | 停工 | 停工 | / | / | / | /
|  |  |  | NOX | 1次/季 | 100 | 停工 | 停工 | / | / | / | /
|  |  |  | 颗粒物 | 1次/季 | 20 | 停工 | 停工 | / | / | / | /
6 |  | 加氢裂化尾油切割 | 加热炉DA059 | SO2 | 1次/季 | 50 | 停工 | 停工 | / | / | / | /
|  |  |  | NOX | 1次/季 | 100 | 停工 | 停工 | / | / | / | /
|  |  |  | 颗粒物 | 1次/季 | 20 | 停工 | 停工 | / | / | / | /
7 |  | 白土精制 | 加热炉DA053 | SO2 | 1次/季 | 50 | 2025.6.3 | 26 | / | / | / | /
|  |  |  | NOX | 1次/季 | 100 | 2025.6.3 | 71 | / | / | / | /
|  |  |  | 颗粒物 | 1次/季 | 20 | 2025.6.3 | <2 | / | / | / | /
8 | 炼油二部 | 2#制氢 | 加热炉DA040 | 颗粒物 | 1次/季 | 20 | 2025.5.26 | <1.1 | / | / | / | /
9 |  | 1#加氢、3#汽柴油加氢 | 加热炉DA080 | 颗粒物 | 1次/季 | 20 | 2025.5.26 | <1.4 | / | / | / | /
10 |  | 4#加氢、3#制氢 | 加热炉DA038 | 颗粒物 | 1次/季 | 20 | 2025.5.22 | <1.3 | / | / | / | /
11 |  | 1#连续重整（圆筒） | 加热炉DA078 | 颗粒物 | 1次/季 | 20 | 2025.6.16 | <1.1 | / | / | / | /
|  |  |  | 氯化氢 | 1次/季 | 10 | 2025.6.6 | 3.49 | / | / | / | /
12 |  | 1#连续重整（四合一） | 加热炉DA099 | 颗粒物 | 1次/季 | 20 | 2025.6.16 | <1 | / | / | / | /
13 |  | 加氢裂化（反应） | 加热炉DA081 | 颗粒物 | 1次/季 | 20 | 2025.6.4 | <1.4 | / | / | / | /
14 |  | 加氢裂化（分馏） | 加热炉DA081 | 颗粒物 | 1次/季 | 20 | 2025.6.4 | <1.1 | / | / | / | /
15 |  | 蜡油加氢 | 加热炉DA039 | SO2 | 1次/季 | 50 | 2025.6.6 | 11 | / | / | / | /
|  |  |  | NOX | 1次/季 | 100 | 2025.6.6 | 35 | / | / | / | /
|  |  |  | 颗粒物 | 1次/季 | 20 | 2025.6.6 | <1.5 | / | / | / | /
14 | 炼油三部 | 3#催化 | 脱硫塔出口再生烟气DA048 | 镍 | 1次/季 | 0.3 | 2025.5.27 | 0.007 | / | / | / | /
15 |  | 3#蒸馏 | 加热炉DA068 | 颗粒物 | 1次/季 | 20 | 2025.6.10 | 7.3 | / | / | / | /
|  |  |  | 苯 | 1次/季 | 4 | 2025.6.10 | <0.2 | / | / | / | /
|  |  |  | 甲苯 | 1次/季 | 15 | 2025.6.10 | <0.2 | / | / | / | /
|  |  |  | 二甲苯 | 1次/季 | 20 | 2025.6.10 | <0.7 | / | / | / | /
|  |  |  | 硫化氢 | 1次/月 | 5 | 停工 | 停工 | 2025.5.28 | 0.011 | 2025.6.10 | 0.016
|  |  |  | 硫化氢速率 |  | 0.1（kg/h） | 停工 | 停工 | 2025.5.28 | 0.001 | 2025.6.10 | 0.0021
16 |  | 1#焦化 | 加热炉DA064 | 颗粒物 | 1次/季 | 20 | 2025.5.21 | <1.3 | / | / | / | /
17 |  | 2#焦化 | 加热炉DA067 | 颗粒物 | 1次/季 | 20 | 2025.6.18 | <1.1 | / | / | / | /
18 |  | 3#硫磺 | 工艺尾气排口DA060 | 硫化氢 | 1次/月 | 5 | 停工 | 停工 | 2025.5.28 | 0.039 | 2025.6.10 | 0.052
|  |  |  | 硫化氢速率 | 1次/月 | 0.1（kg/h） | 停工 | 停工 | 2025.5.28 | 0.001 | 2025.6.10 | 0.0013
|  |  | 硫磺包装DA097 | 颗粒物 | 1次/年 | 30 | / | / | / | / | / | /
19 | 炼油四部 | 2#催化 | 脱硫塔出口再生DA049 | 镍 | 1次/季 | 0.3 | 2025.6.27 | 0.0018 | / | / | / | /
20 |  | 航煤加氢 | 加热炉DA071 | 颗粒物 | 1次/季 | 20 | 2025.6.18 | 5.6 | / | / | / | /
21 |  | 4#硫磺 | 工艺尾气排口DA074 | 硫化氢速率 | 1次/月 | 0.1（kg/h） | 2025.5.22 | 0.0004 | 2025.5.12 | 0.0009 | 2025.6.10 | 0.0003
|  |  |  | 硫化氢 | 1次/月 | 5 | 2025.5.22 | 0.036 | 2025.5.12 | 0.098 | 2025.6.10 | 0.027
22 |  | 2#重整（圆筒） | 加热炉DA069 | 颗粒物 | 1次/季 | 20 | 2025.6.17 | <1 | / | / | / | /
|  |  |  | 氯化氢 | 1次/季 | 10 | 2025.6.6 | 2.46 | / | / | / | /
|  | 2#重整（四合一） | 加热炉DA098 | 颗粒物 | 1次/季 | 20 | 2025.6.17 | <1.1 | / | / | / | /
23 |  | S-ZORB | 加热炉DA077 | SO2 | 1次/季 | 50 | 2025.5.19 | <4.8 | / | / | / | /
|  |  |  | NOX | 1次/季 | 100 | 2025.5.19 | 28 | / | / | / | /
|  |  |  | 颗粒物 | 1次/季 | 20 | 2025.5.19 | <1.6 | / | / | / | /
24 |  | 1#石蜡加氢 | 加热炉DA075 | SO2 | 1次/季 | 50 | 2025.6.12 | 43 | / | / | / | /
|  |  |  | NOX | 1次/季 | 100 | 2025.6.12 | 47 | / | / | / | /
|  |  |  | 颗粒物 | 1次/季 | 20 | 2025.6.12 | 1.7 | / | / | / | /
25 |  | 2#石蜡加氢 | 加热炉DA076 | SO2 | 1次/季 | 50 | 2025.6.12 | 24 | / | / | / | /
|  |  |  | NOX | 1次/季 | 100 | 2025.6.12 | 76 | / | / | / | /
|  |  |  | 颗粒物 | 1次/季 | 20 | 2025.6.12 | <1.2 | / | / | / | /
26 | 储运部 | 4#罐区 | 油气回收装置排口入口DA044 | 非甲烷总烃 | 在线 | 去除效率≥97% | 2025.6.12 | 64200 | / | / | / | /
|  |  | 油气回收装置排口出口DA044 | 非甲烷总烃 | 在线 | 去除效率≥97% | 2025.6.12 | 12.7（100%) | / | / | / | /
27 | 化工部 | 苯酚丙酮 | 蓄热氧化炉(RTO 炉)排口 DA001 | 非甲烷总烃、含氧量（进口 | 1次/月 | / | 2025.4.16 | 130（20.36%） | 2025.5.9 | 12.8（20.94%） | 2025.6.11 | 11（21.07%）
|  |  |  | 非甲烷总烃、含氧量（出口 | 1次/月 | 去除效率≥97%,60限值 | 2025.4.16 | 1.43（19.65%） | 2025.5.9 | 0.47（20.01%） | 2025.6.11 | 0.22（20.48%）
|  |  |  | SO2 | 1次/月 | ≤50 | 2025.4.16 | <3 | 2025.5.9 | <3 | 2025.6.11 | <3
|  |  |  | 颗粒物 | 1次/月 | 20 | 2025.4.16 | <1 | 2025.5.9 | <1 | 2025.6.11 | <1
|  |  |  | 丙烯腈 | 1次/半年 | 0.5 | / | / | / | / | / | /
|  |  |  | 苯乙烯 | 1次/半年 | 15 | / | / | / | / | / | /
|  |  |  | 甲苯 | 1次/半年 | 8 | / | / | / | / | / | /
|  |  |  | 乙苯 | 1次/半年 | 40 | / | / | / | / | / | /
|  |  |  | 丙酮 | 1次/半年 | 100 | / | / | / | / | / | /
|  |  |  | 酚类 | 1次/半年 | 20 | / | / | / | / | / | /
|  |  |  | 苯 | 1次/半年 | 4 | / | / | / | / | / | /
|  |  |  | 臭气浓度 （无量纲） | 1次/半年 | 1000 | / | / | / | / | / | /
28 |  | 丁苯橡胶 | 蓄热氧化炉(RTO)排口DA010 | 非甲烷总烃、含氧量（进口 | 1次/月 | 去除效率≥97% | 2025.4.27 | 672 | 2025.5.14 | 700 | 2025.6.5 | 676（20.89%）
|  |  |  | 非甲烷总烃、含氧量（出口 | 1次/月 |  | 2025.4.27 | 4.28 | 2025.5.14 | 9.19 | 2025.6.5 | 5.98（20.46%）
|  |  |  | 去除率 | 1次/月 |  | 2025.4.27 | 99.3 | 2025.5.14 | 98.6 | 2025.6.5 | 98.9%
|  |  |  | 颗粒物 | 1次/月 | 20 | 2025.4.27 | <1 | 2025.5.14 | <1 | 2025.6.5 | <1
|  |  |  | 二氧化硫 | 1次/月 | 50 | 2025.4.27 | <3 | 2025.5.14 | <3 | 2025.6.5 | <3
|  |  |  | 苯 | 1次/月 | 4 | 2025.4.27 | <0.2 | 2025.5.14 | <0.2 | 2025.6.5 | <0.2
|  |  |  | 苯乙烯 | 1次/半年 | 15 | / | / | / | / | / | /
|  |  |  | 正己烷 | 1次/半年 | 100 | / | / | / | / | / | /
|  |  |  | 环己烷 | 1次/半年 | 100 | / | / | / | / | / | /
|  |  |  | 1,3-丁二烯 | 1次/半年 | 1 | / | / | / | / | / | /
|  |  |  | 臭气浓度 | 1次/半年 | 1000 | / | / | / | / | / | /
29 |  | ABS | 加热炉烟气(A/B/C)DA004 | 颗粒物 | 1次/年 | 10 | / | / | / | / | / | /
|  |  |  | SO2 | 1次/年 | 10 | / | / | / | / | / | /
|  |  |  | NOX | 1次/月 | 50 | 2025.4.27 | 33 | 2025.5.14 | 31 | 2025.6.5 | 33
|  |  |  | 林格曼黑度 | 1次/年 | 1 | / | / | / | / | / | /
30 | 水务部 | 2#水处理装置1#污水 | 恶臭治理尾气进出口DA045 | 苯 | 1次/季 | 4 | 2025.5.7 | <0.2 | / | / | / | /
|  |  |  | 甲苯 |  | 15 | 2025.5.7 | <0.2 | / | / | / | /
|  |  |  | 二甲苯 |  | 20 | 2025.5.7 | <0.6 | / | / | / | /
|  |  |  | 硫化氢速率 | 1次/月 | 0.1（kg/h） | 2025.4.1 | 0.0002 | 2025.5.7 | 0.0002 | 2025.6.9 | 0.0001
|  |  |  | 硫化氢 | 1次/月 | 5 | 2025.4.1 | 0.011 | 2025.5.7 | 0.013 | 2025.6.9 | 0.008
31 |  | 2#水处理装置2#污水 | 恶臭治理尾气进出口DA046 | 苯 | 1次/季 | 4 | 停工 | 停工 | 停工 | 停工 | 停工 | 停工
|  |  |  | 甲苯 |  | 15 | 停工 | 停工 | 停工 | 停工 | 停工 | 停工
|  |  |  | 二甲苯 |  | 20 | 停工 | 停工 | 停工 | 停工 | 停工 | 停工
|  |  |  | 非甲烷总烃 |  | 120 | 停工 | 停工 | 停工 | 停工 | 停工 | 停工
|  |  |  | 硫化氢速率 | 1次/月 | 0.1（kg/h） | 停工 | 停工 | 停工 | 停工 | 停工 | 停工
|  |  |  | 硫化氢 | 1次/月 | 5 | 停工 | 停工 | 停工 | 停工 | 停工 | 停工
32 |  | 2#水处理装置3#污水 | 恶臭治理尾气进出口DA047 | 苯 | 1次/季 | 4 | 2025.5.7 | 2.1 | / | / | / | /
|  |  |  | 甲苯 |  | 15 | 2025.5.7 | 2 | / | / | / | /
|  |  |  | 二甲苯 |  | 20 | 2025.5.7 | <0.6 | / | / | / | /
|  |  |  | 硫化氢速率 | 1次/月 | 0.1（kg/h） | 2025.4.2 | 0.0002 | 2025.5.7 | 0.0003 | 2025.6.9 | 0.0001
|  |  |  | 硫化氢 | 1次/月 | 5 | 2025.4.2 | 0.014 | 2025.5.7 | 0.015 | 2025.6.9 | 0.013
33 |  | 2#水处理装置碱渣SBR | 恶臭治理尾气进出口DA050 | 苯 | 1次/季 | 4 | 2025.5.7 | <0.2 | / | / | / | /
|  |  |  | 甲苯 |  | 15 | 2025.5.7 | <0.2 | / | / | / | /
|  |  |  | 二甲苯 |  | 20 | 2025.5.7 | <0.6 | / | / | / | /
|  |  |  | 硫化氢速率 | 1次/月 | 0.1（kg/h） | 2025.4.2 | 0.0001 | 2025.5.7 | 0.0001 | 2025.6.9 | 0.0002
|  |  |  | 硫化氢 | 1次/月 | 5 | 2025.4.2 | 0.011 | 2025.5.7 | 0.012 | 2025.6.9 | 0.027
34 | 动力部 | 1#脱硫塔出口 | 燃烧废气DA001 | 汞及其化合物 | 1次/季 | 0.03 | 2025.5.26 | <0.0025 | / | / | / | /
|  |  |  | 林格曼黑度 | 1次/季 | ＜1 | 2025.5.26 | <1 | / | / | / | /
35 |  | 2#脱硫塔出口 | 燃烧废气DA003 | 汞及其化合物 | 1次/季 | 0.03 | 2025.5.26 | <0.0025 | / | / | / | /
|  |  |  | 林格曼黑度 | 1次/季 | ＜1 | 2025.5.26 | <1 | / | / | / | /
36 |  | 碎煤机1#口 | DA004 | 颗粒物 | 1次/季 | 30 | 2025.5.15 | 3.9 | / | / | / | /
|  |  |  | 颗粒物速率 | 1次/季 | 1.5 | 2025.5.15 | 0.027 | / | / | / | /
三、污水总排口和雨水外排口人工监测数据
序号 | 作业部 | 装置名称 | 分析项目 | 分析频率 | 控制指标（mg/l） | 监测日期 | 浓度 | 监测日期 | 浓度 | 监测日期 | 浓度
1 | 水务部 | 新区污水排放口DW008 | 挥发酚 | 1次/周 | 0.5 | 2025.4.2 | 0.049 | 2025.5.6 | 0.052 | 2025.6.3 | 0.08
|  |  | 挥发酚 | 1次/周 | 0.5 | 2025.4.9 | 0.05 | 2025.5.14 | 0.033 | 2025.6.9 | 0.057
|  |  | 挥发酚 | 1次/周 | 0.5 | 2025.4.19 | 0.077 | 2025.5.19 | 0.043 | 2025.6.16 | 0.034
|  |  | 挥发酚 | 1次/周 | 0.5 | 2025.4.21 | 0.062 | 2025.5.26 | 0.054 | 2025.6.24 | 0.056
|  |  | 挥发酚 | 1次/周 | 0.5 | 2025.4.28 | 0.081 | / | / | / | /
|  |  | 石油类 | 1次/周 | 5 | 2025.4.2 | 0.46 | 2025.5.6 | 0.37 | 2025.6.3 | 0.43
|  |  | 石油类 | 1次/周 | 5 | 2025.4.9 | 0.31 | 2025.5.14 | 0.18 | 2025.6.9 | 0.4
|  |  | 石油类 | 1次/周 | 5 | 2025.4.19 | 0.4 | 2025.5.19 | 0.18 | 2025.6.16 | 0.57
|  |  | 石油类 | 1次/周 | 5 | 2025.4.21 | 0.13 | 2025.5.26 | 0.33 | 2025.6.24 | 0.17
|  |  | 石油类 | 1次/周 | 5 | 2025.4.28 | 0.39 | / | / | / | /
|  |  | 硫化物 | 1次/周 | 1 | 2025.4.2 | <0.01 | 2025.5.6 | <0.01 | 2025.6.3 | 0.01
|  |  | 硫化物 | 1次/周 | 1 | 2025.4.9 | <0.01 | 2025.5.14 | <0.01 | 2025.6.9 | 0.01
|  |  | 硫化物 | 1次/周 | 1 | 2025.4.19 | <0.01 | 2025.5.19 | <0.01 | 2025.6.16 | 0.01
|  |  | 硫化物 | 1次/周 | 1 | 2025.4.21 | <0.01 | 2025.5.26 | <0.01 | 2025.6.24 | 0.01
|  |  | 硫化物 | 1次/周 | 1 | 2025.4.28 | <0.01 | / | / | / | /
|  |  | 悬浮物 | 1次/周 | 70 | 2025.4.2 | 20 | 2025.5.6 | 16 | 2025.6.3 | 19
|  |  | 悬浮物 | 1次/周 | 70 | 2025.4.9 | 17 | 2025.5.14 | 21 | 2025.6.9 | 19
|  |  | 悬浮物 | 1次/周 | 70 | 2025.4.19 | 18 | 2025.5.19 | 17 | 2025.6.16 | 17
|  |  | 悬浮物 | 1次/周 | 70 | 2025.4.21 | 19 | 2025.5.26 | 15 | 2025.6.24 | 18
|  |  | 悬浮物 | 1次/周 | 70 | 2025.4.28 | 21 | / | / | / | /
|  |  | 氰化物 | 1次/月 | 0.5 | 2025.4.9 | <0.004 | 2025.5.7 | 0.005 | 2025.6.12 | 0.004
|  |  | BOD5 | 1次/月 | 20 | 2025.4.9 | 1.8 | 2025.5.7 | 2.5 | 2025.6.12 | 0.4
|  |  | 总有机碳 | 1次/月 | 20 | 2025.4.9 | 5.6 | 2025.5.7 | 6.4 | 2025.6.12 | 7.5
|  |  | 总钒 | 1次/月 | 1 | 2025.4.9 | 0.0014 | 2025.5.7 | 0.00167 | 2025.6.12 | 0.0183
|  |  | 苯 | 1次/月 | 0.1 | 2025.4.9 | <0.0005 | 2025.5.7 | <0.0005 | 2025.6.12 | <0.0005
|  |  | 甲苯 | 1次/月 | 0.1 | 2025.4.9 | <0.0005 | 2025.5.7 | <0.0005 | 2025.6.12 | <0.0005
|  |  | 邻二甲苯 | 1次/月 | 0.4 | 2025.4.9 | <0.0005 | 2025.5.7 | <0.0005 | 2025.6.12 | <0.0005
|  |  | 间二甲苯 | 1次/月 | 0.4 | 2025.4.9 | <0.001 | 2025.5.7 | <0.001 | 2025.6.12 | <0.001
|  |  | 对二甲苯 | 1次/月 | 0.4 | 2025.4.9 | <0.001 | 2025.5.7 | <0.001 | 2025.6.12 | <0.001
|  |  | 乙苯 | 1次/月 | 0.4 | 2025.4.9 | <0.0005 | 2025.5.7 | <0.0005 | 2025.6.12 | <0.0005
2 | 水务部 | 老区污水排放口DW007 | 挥发酚 | 1次/周 | 0.5 | 2025.4.9 | 0.048 | 2025.5.6 | 0.05 | 停排 | 停排
|  |  | 挥发酚 | 1次/周 | 0.5 | 2025.4.19 | 0.085 | 停排 | 停排 | 停排 | 停排
|  |  | 挥发酚 | 1次/周 | 0.5 | 2025.4.21 | 0.098 | 停排 | 停排 | 停排 | 停排
|  |  | 挥发酚 | 1次/周 | 0.5 | 2025.4.28 | 0.068 | 停排 | 停排 | 停排 | 停排
|  |  | 挥发酚 | 1次/周 | 0.5 | / | / | 停排 | 停排 | 停排 | 停排
|  |  | 石油类 | 1次/周 | 5 | 2025.4.9 | 0.26 | 2025.5.6 | 0.19 | 停排 | 停排
|  |  | 石油类 | 1次/周 | 5 | 2025.4.19 | 0.46 | 停排 | 停排 | 停排 | 停排
|  |  | 石油类 | 1次/周 | 5 | 2025.4.21 | 0.67 | 停排 | 停排 | 停排 | 停排
|  |  | 石油类 | 1次/周 | 5 | 2025.4.28 | 0.06 | 停排 | 停排 | 停排 | 停排
|  |  | 石油类 | 1次/周 | 5 | / | / | 停排 | 停排 | 停排 | 停排
|  |  | 硫化物 | 1次/周 | 1 | 2025.4.9 | <0.01 | 2025.5.6 | <0.01 | 停排 | 停排
|  |  | 硫化物 | 1次/周 | 1 | 2025.4.19 | <0.01 | 停排 | 停排 | 停排 | 停排
|  |  | 硫化物 | 1次/周 | 1 | 2025.4.21 | <0.01 | 停排 | 停排 | 停排 | 停排
|  |  | 硫化物 | 1次/周 | 1 | 2025.4.28 | <0.01 | 停排 | 停排 | 停排 | 停排
|  |  | 硫化物 | 1次/周 | 1 | / | / | 停排 | 停排 | 停排 | 停排
|  |  | 悬浮物 | 1次/周 | 70 | 2025.4.9 | 15 | 2025.5.6 | 20 | 停排 | 停排
|  |  | 悬浮物 | 1次/周 | 70 | 2025.4.19 | 14 | 停排 | 停排 | 停排 | 停排
|  |  | 悬浮物 | 1次/周 | 70 | 2025.4.21 | 29 | 停排 | 停排 | 停排 | 停排
|  |  | 悬浮物 | 1次/周 | 70 | 2025.4.28 | 15 | 停排 | 停排 | 停排 | 停排
|  |  | 悬浮物 | 1次/周 | 70 | / | / | 停排 | 停排 | 停排 | 停排
|  |  | 氰化物 | 1次/月 | 0.5 | 2025.4.9 | <0.004 | 2025.5.7 | 0.003 | 停排 | 停排
|  |  | BOD5 | 1次/月 | 20 | 2025.4.9 | 2.4 | 2025.5.7 | 1.1 | 停排 | 停排
|  |  | 总有机碳 | 1次/月 | 20 | 2025.4.9 | 6.9 | 2025.5.7 | 4.1 | 停排 | 停排
|  |  | 总钒 | 1次/月 | 1 | 2025.4.9 | 0.00094 | 2025.5.7 | 0.00138 | 停排 | 停排
|  |  | 苯 | 1次/月 | 0.1 | 2025.4.9 | <0.0005 | 2025.5.7 | <0.0005 | 停排 | 停排
|  |  | 甲苯 | 1次/月 | 0.1 | 2025.4.9 | <0.0005 | 2025.5.7 | <0.0005 | 停排 | 停排
|  |  | 邻二甲苯 | 1次/月 | 0.4 | 2025.4.9 | <0.0005 | 2025.5.7 | <0.0005 | 停排 | 停排
|  |  | 间二甲苯 | 1次/月 | 0.4 | 2025.4.9 | <0.001 | 2025.5.7 | <0.001 | 停排 | 停排
|  |  | 对二甲苯 | 1次/月 | 0.4 | 2025.4.9 | <0.001 | 2025.5.7 | <0.001 | 停排 | 停排
|  |  | 乙苯 | 1次/月 | 0.4 | 2025.4.9 | <0.0005 | 2025.5.7 | <0.0005 | 停排 | 停排
3 | 热电部 | 沉灰池排口DW001 | 挥发酚 | 1次/月 | 0.3 | 2025.4.9 | <0.01 | 2025.5.7 | <0.01 | 2025.6.12 | <0.01
|  |  | 石油类 | 1次/月 | 3 | 2025.4.9 | 0.08 | 2025.5.7 | <0.06 | 2025.6.12 | <0.06
|  |  | 悬浮物 | 1次/月 | 30 | 2025.4.9 | 12 | 2025.5.7 | <4 | 2025.6.12 | 20
|  |  | 硫化物 | 1次/月 | 1 | 2025.4.9 | <0.005 | 2025.5.7 | 0.006 | 2025.6.12 | <0.005
|  |  | 氟化物 | 1次/月 | 8 | 2025.4.9 | 3.62 | 2025.5.7 | 1.26 | 2025.6.12 | 1.31
|  |  | 溶解性总固体 | 1次/月 | 2000 | 2025.4.9 | 1463 | 2025.5.7 | 652 | 2025.6.12 | 729
4 |  | 循环水排口 DW002 | 总余氯 | 冬、夏各一次 | 0.5 | 2025.5.26 | 0.03 | / | / | / | /
5 |  | 脱硫废水排口DW003 | PH | 1次/月 | 6~9 | 2025.4.27 | 8.8 | 2025.5.7 | 7.7 | 2025.6.12 | 7.9
|  |  | 总砷 | 1次/月 | 0.5 | 2025.4.27 | <0.0003 | 2025.5.7 | <0.0003 | 2025.6.12 | 0.0013
|  |  | 总铅 | 1次/月 | 1 | 2025.4.27 | <0.2 | 2025.5.7 | <0.2 | 2025.6.12 | <0.2
|  |  | 总汞 | 1次/月 | 0.05 | 2025.4.27 | <0.00002 | 2025.5.7 | 0.00071 | 2025.6.12 | <0.00002
|  |  | 悬浮物 | 1次/月 | 70 | 2025.4.27 | 10 | 2025.5.7 | 7 | 2025.6.12 | 27
|  |  | 总镉 | 1次/月 | 0.1 | 2025.4.27 | <0.05 | 2025.5.7 | <0.05 | 2025.6.12 | <0.05
|  |  | 流量 | 1次/月 | 实测 | 2025.4.27 | 0 | 2025.5.7 | 0 | 2025.6.12 | 0
6 |  | 高浓度有机废水排放口DW0013 | CODcr | 1次/周 | 5000 | 2025.4.2 | 730 | 2025.5.6 | 656 | 2025.6.1 | 160
|  |  | CODcr | 1次/周 | 5000 | 2025.4.7 | 546 | 2025.5.12 | 1157 | 2025.6.4 | 50
|  |  | CODcr | 1次/周 | 5000 | 2025.4.14 | 230 | 2025.5.20 | 360 | 2025.6.11 | 18
|  |  | CODcr | 1次/周 | 5000 | 2025.4.21 | 159 | / | / | 2025.6.18 | 55
|  |  | CODcr | 1次/周 | 5000 | 2025.4.28 | 196 | / | / | 2025.6.25 | 48
|  |  | 氨氮 | 1次/周 | 8 | 2025.4.2 | 0.32 | 2025.5.6 | 0.19 | 2025.6.1 | 0.07
|  |  | 氨氮 | 1次/周 | 8 | 2025.4.7 | 0.14 | 2025.5.15 | 0.38 | 2025.6.4 | 0.05
|  |  | 氨氮 | 1次/周 | 8 | 2025.4.14 | 0.12 | 2025.5.20 | 0.21 | 2025.6.10 | 0.03
|  |  | 氨氮 | 1次/周 | 8 | 2025.4.21 | <0.04 | / | / | 2025.6.18 | 0.09
|  |  | 氨氮 | 1次/周 | 8 | 2025.4.28 | 0.07 | / | / | 2025.6.25 | 0.09
|  |  | PH | 1次/月 | 5.5-9 | 2025.4.2 | 7.3 | 2025.5.6 | 8.8 | 2025.6.4 | 7.1（）
|  |  | 悬浮物 | 1次/月 | 130 | 2025.4.2 | 10 | 2025.5.6 | 56 | 2025.6.10 | 7
|  |  | 挥发酚 | 1次/月 | 50 | 2025.4.2 | 13.9 | 2025.5.6 | 0.84 | 2025.6.10 | <0.01
|  |  | 石油类 | 1次/月 | 70 | 2025.4.2 | 27.08 | 2025.5.6 | 36.09 | 2025.6.4 | 0.72
|  |  | 硫化物 | 1次/月 | 30 | 2025.4.2 | 0.279 | 2025.5.6 | 1.82 | 2025.6.10 | <0.005
|  |  | 总磷 | 1次/月 | 0.5 | 2025.4.2 | 0.2 | 2025.5.6 | 0.39 | 2025.6.10 | 0.17
|  |  | 总氮 | 1次/月 | 21.5 | 2025.4.2 | 0.46 | 2025.5.6 | 4.21 | 2025.6.10 | 1.4
|  |  | 总氰化物 | 1次/季度 | 0.5 | 2025.4.2 | 0.003 | / | / | / | /
|  |  | 氟化物 | 1次/季度 | 20 | 2025.4.2 | 0.28 | / | / | / | /
|  |  | BOD5 | 1次/季度 | 2500 | 2025.4.2 | 390 | / | / | / | /
|  |  | 总有机碳 | 1次/季度 | 2000 | 2025.4.2 | 146 | / | / | / | /
|  |  | 总钒 | 1次/季度 | 1 | 2025.4.2 | 0.00054 | / | / | / | /
|  |  | 总铜 | 1次/季度 | 0.5 | 2025.4.2 | 0.0195 | / | / | / | /
|  |  | 总锌 | 1次/季度 | 2 | 2025.4.2 | 0.6713 | / | / | / | /
|  |  | 甲醇 | 1次/半年 | 500 | / | / | / | / | / | /
|  |  | 甲醛 | 1次/半年 | 3 | / | / | / | / | / | /
|  |  | 苯 | 1次/半年 | 0.5 | / | / | / | / | / | /
|  |  | 甲苯 | 1次/半年 | 0.6 | / | / | / | / | / | /
|  |  | 乙苯 | 1次/半年 | 0.3 | / | / | / | / | / | /
|  |  | 对二甲苯 | 1次/半年 | 0.4 | / | / | / | / | / | /
|  |  | 间二甲苯 | 1次/半年 | 0.4 | / | / | / | / | / | /
|  |  | 异丙苯 | 1次/半年 | 100 | / | / | / | / | / | /
|  |  | 苯乙烯 | 1次/半年 | 0.1 | / | / | / | / | / | /
|  |  | 苯酚 | 1次/半年 | 15 | / | / | / | / | / | /
|  |  | 1,2-二氯乙烷 | 1次/半年 | 0.3 | / | / | / | / | / | /
7 |  | 低浓度有机废水排口DW0014 | CODcr | 1次/周 | 350 | 2025.4.2 | 113 | 2025.5.6 | 110 | 2025.6.4 | 79
|  |  | CODcr | 1次/周 | 350 | 2025.4.7 | 87 | 2025.5.12 | 79 | 2025.6.11 | 67
|  |  | CODcr | 1次/周 | 350 | 2025.4.14 | 59 | 2025.5.19 | 85 | 2025.6.18 | 24
|  |  | CODcr | 1次/周 | 350 | 2025.4.21 | 70 | 2025.5.28 | 87 | 2025.6.25 | 71
|  |  | CODcr | 1次/周 | 350 | 2025.4.28 | 78 | / | / | / | /
|  |  | 氨氮 | 1次/周 | 8 | 2025.4.2 | 0.04 | 2025.5.6 | 0.06 | 2025.6.4 | 0.24
|  |  | 氨氮 | 1次/周 | 8 | 2025.4.7 | 0.13 | 2025.5.12 | 0.1 | 2025.6.10 | 0.22
|  |  | 氨氮 | 1次/周 | 8 | 2025.4.14 | 0.21 | 2025.5.19 | 0.17 | 2025.6.18 | 0.08
|  |  | 氨氮 | 1次/周 | 8 | 2025.4.21 | 0.09 | 2025.5.28 | 0.12 | 2025.6.25 | 0.09
|  |  | 氨氮 | 1次/周 | 8 | 2025.4.28 | <0.04 | / | / | / | /
|  |  | PH | 1次/月 | 6~10 | 2025.4.2 | 9.5（9.6 | 2025.5.6 | 9.1 | 2025.6.4 | 8.9
|  |  | 悬浮物 | 1次/月 | 100 | 2025.4.2 | 8 | 2025.5.6 | 6 | 2025.6.10 | 10
|  |  | 挥发酚 | 1次/月 | 5 | 2025.4.2 | 1.36 | 2025.5.6 | 0.04 | 2025.6.10 | 0.03
|  |  | 石油类 | 1次/月 | 10 | 2025.4.2 | 7.41 | 2025.5.6 | ,6.55 | 2025.6.4 | 0.25
|  |  | 硫化物 | 1次/月 | 5 | 2025.4.2 | 0.043 | 2025.5.6 | 0.049 | 2025.6.10 | 0.066
|  |  | 总磷 | 1次/月 | 1.5 | 2025.4.2 | 0.87 | 2025.5.6 | 0.89 | 2025.6.10 | 0.23
|  |  | 总氮 | 1次/月 | 21.5 | 2025.4.2 | 0.49 | 2025.5.6 | 0.73 | 2025.6.10 | 0.83
|  |  | 总氰化物 | 1次/季度 | 0.5 | 2025.4.2 | <0.004 | / | / | / | /
|  |  | 氟化物 | 1次/季度 | 20 | 2025.4.2 | 0.08 | / | / | / | /
|  |  | BOD5 | 1次/季度 | 200 | 2025.4.2 | 25.9 | / | / | / | /
|  |  | 总有机碳 | 1次/季度 | 140 | 2025.4.2 | 26.6 | / | / | / | /
|  |  | 总钒 | 1次/季度 | 1 | 2025.4.2 | 9e-05 | / | / | / | /
|  |  | 总铜 | 1次/季度 | 0.5 | 2025.4.2 | 0.00061 | / | / | / | /
|  |  | 总锌 | 1次/季度 | 2 | 2025.4.2 | 0.023 | / | / | / | /
|  |  | 甲醇 | 1次/半年 | 10 | / | / | / | / | / | /
|  |  | 甲醛 | 1次/半年 | 0.8 | / | / | / | / | / | /
|  |  | 丙烯腈 | 1次/半年 | 2 | / | / | / | / | / | /
|  |  | 苯 | 1次/半年 | 0.1 | / | / | / | / | / | /
|  |  | 甲苯 | 1次/半年 | 1 | / | / | / | / | / | /
|  |  | 乙苯 | 1次/半年 | 0.5 | / | / | / | / | / | /
|  |  | 对二甲苯 | 1次/半年 | 0.4 | / | / | / | / | / | /
|  |  | 间二甲苯 | 1次/半年 | 0.4 | / | / | / | / | / | /
|  |  | 异丙苯 | 1次/半年 | 2 | / | / | / | / | / | /
|  |  | 苯乙烯 | 1次/半年 | 0.3 | / | / | / | / | / | /
|  |  | 苯酚 | 1次/半年 | 0.3 | / | / | / | / | / | /
|  |  | 1,2-二氯乙烷 | 1次/半年 | 0.3 | / | / | / | / | / | /
8 |  | 无机废水排放口DW002 | 悬浮物 | 1次/周 | 70 | 2025.4.2 | 28 | 2025.5.6 | 31 | 2025.6.4 | 26
|  |  | 悬浮物 | 1次/周 | 70 | 2025.4.7 | 22 | 2025.5.12 | 21 | 2025.6.11 | 29
|  |  | 悬浮物 | 1次/周 | 70 | 2025.4.14 | 27 | 2025.5.19 | 21 | 2025.6.18 | 28
|  |  | 悬浮物 | 1次/周 | 70 | 2025.4.21 | 29 | 2025.5.28 | 29 | 2025.6.25 | 24
|  |  | 悬浮物 | 1次/周 | 70 | 2025.4.28 | 28 | / | / | / | /
|  |  | 石油类 | 1次/周 | 5 | 2025.4.2 | 0.14 | 2025.5.6 | 0.16 | 2025.6.4 | 0.12
|  |  | 石油类 | 1次/周 | 5 | 2025.4.7 | 0.23 | 2025.5.12 | 0.11 | 2025.6.11 | 0.14
|  |  | 石油类 | 1次/周 | 5 | 2025.4.14 | 0.29 | 2025.5.19 | 0.13 | 2025.6.18 | 0.18
|  |  | 石油类 | 1次/周 | 5 | 2025.4.21 | 0.23 | 2025.5.28 | 0.11 | 2025.6.25 | 0.14
|  |  | 石油类 | 1次/周 | 5 | 2025.4.28 | 0.12 | / | / | / | /
|  |  | 挥发酚 | 1次/周 | 0.5 | 2025.4.2 | 0.01 | 2025.5.6 | 0.01 | 2025.6.4 | <0.01
|  |  | 挥发酚 | 1次/周 | 0.5 | 2025.4.7 | <0.01 | 2025.5.12 | <0.01 | 2025.6.10 | 0.01
|  |  | 挥发酚 | 1次/周 | 0.5 | 2025.4.14 | <0.01 | 2025.5.19 | <0.01 | 2025.6.18 | <0.01
|  |  | 挥发酚 | 1次/周 | 0.5 | 2025.4.21 | <0.01 | 2025.5.28 | <0.01 | 2025.6.25 | 0.01
|  |  | 挥发酚 | 1次/周 | 0.5 | 2025.4.28 | <0.01 | / | / | / | /
|  |  | 总磷 | 1次/周 | 1 | 2025.4.2 | 0.07 | 2025.5.6 | 0.08 | 2025.6.4 | 0.08
|  |  | 总磷 | 1次/周 | 1 | 2025.4.7 | 0.09 | 2025.5.12 | 0.08 | 2025.6.10 | <0.01
|  |  | 总磷 | 1次/周 | 1 | 2025.4.14 | 0.09 | 2025.5.19 | 0.09 | 2025.6.18 | 0.08
|  |  | 总磷 | 1次/周 | 1 | 2025.4.21 | 0.1 | 2025.5.28 | 0.08 | 2025.6.25 | 0.06
|  |  | 总磷 | 1次/周 | 1 | 2025.4.28 | 0.09 | / | / | / | /
|  |  | 总氮 | 1次/周 | 40 | 2025.4.2 | 5.37 | 2025.5.6 | 6.22 | 2025.6.4 | 7.52
|  |  | 总氮 | 1次/周 | 40 | 2025.4.7 | 6.43 | 2025.5.12 | 5.12 | 2025.6.10 | 0.49
|  |  | 总氮 | 1次/周 | 40 | 2025.4.14 | 7.12 | 2025.5.19 | 5.04 | 2025.6.18 | 5.5
|  |  | 总氮 | 1次/周 | 40 | 2025.4.21 | 9.29 | 2025.5.28 | 4.37 | 2025.6.25 | 6.64
|  |  | 总氮 | 1次/周 | 40 | 2025.4.28 | 6.08 | / | / | / | /
9 | 炼油三部 | 火炬区域雨水排口DW012 | 石油类 | 1次/季度 | 3 | 2025.6.24 | 0.09 | / | / | / | /
|  |  | CODcr | 1次/季度 | 50 | 2025.6.24 | 23 | / | / | / | /
|  |  | 氨氮 | 1次/季度 | 5 | 2025.6.24 | 0.401 | / | / | / | /
|  |  | PH | 1次/季度 | 6~9 | 2025.6.24 | 7.8 | / | / | / | /
|  |  | 悬浮物 | 1次/季度 | 50 | 2025.6.24 | 20 | / | / | / | /
10 | 储运部 | 4#联合罐区雨水排口DW013 | 石油类 | 1次/季度 | 3 | 2025.6.24 | 0.31 | / | / | / | /
|  |  | CODcr | 1次/季度 | 50 | 2025.6.24 | 19 | / | / | / | /
|  |  | 氨氮 | 1次/季度 | 5 | 2025.6.24 | 0.321 | / | / | / | /
|  |  | PH | 1次/季度 | 6~9 | 2025.6.24 | 7.5 | / | / | / | /
|  |  | 悬浮物 | 1次/季度 | 50 | 2025.6.24 | 17 | / | / | / | /
11 |  | 5#联合罐区雨水排口DW014 | 石油类 | 1次/季度 | 3 | 2025.6.24 | 0.12 | / | / | / | /
|  |  | CODcr | 1次/季度 | 50 | 2025.6.24 | 30 | / | / | / | /
|  |  | 氨氮 | 1次/季度 | 5 | 2025.6.24 | 0.275 | / | / | / | /
|  |  | PH | 1次/季度 | 6~9 | 2025.6.24 | 7.6 | / | / | / | /
|  |  | 悬浮物 | 1次/季度 | 50 | 2025.6.24 | 19 | / | / | / | /
12 | 水务部 | 1#污水雨水排口 DW015 | 石油类 | 1次/季度 | 3 | 2025.6.24 | 0.42 | / | / | / | /
|  |  | CODcr | 1次/季度 | 50 | 2025.6.24 | 23 | / | / | / | /
|  |  | 氨氮 | 1次/季度 | 5 | 2025.6.24 | 1.7 | / | / | / | /
|  |  | PH | 1次/季度 | 6~9 | 2025.6.24 | 7.5 | / | / | / | /
|  |  | 悬浮物 | 1次/季度 | 50 | 2025.6.24 | 21 | / | / | / | /
13 | 热电部 | 电厂区域雨水排放口 DW036 | 石油类 | 1次/季度 | 3 | 2025.6.24 | 0.18 | / | / | / | /
|  |  | CODcr | 1次/季度 | 60 | 2025.6.24 | 22 | / | / | / | /
|  |  | 氨氮 | 1次/季度 | 5 | 2025.6.24 | 0.306 | / | / | / | /
|  |  | PH | 1次/季度 | 6~9 | 2025.6.24 | 7.6 | / | / | / | /
|  |  | 悬浮物 | 1次/季度 | 30 | 2025.6.24 | 19 | / | / | / | /
14 | 化工部 | 1号雨水排放口DW007 | 石油类 | 2025年1月~6月频次为排放期间按日监测；2025年7月起按每季度/1次 | 3 | 2025.4.12 | 0.8 | 2025.5.5 | 0.73 | 2025.5.8 | 0.12 | 2025.5.9 | 0.21 | 2025.5.21 | 0.11 | 2025.5.22 | 0.12 | 2025.6.1 | 0.21 | 2025.6.7 | 0.19 | 2025.6.8 | 0.11 | 2025.6.9 | 0.1 | 2025.6.10 | 0.11 | 2025.6.11 | 0.12 | 2025.6.13 | 0.11 | 2025.6.14 | 0.11 | 2025.6.15 | 0.14 | 2025.6.19 | 0.11 | 2025.6.22 | 0.1 | 2025.6.23 | 0.1 | 2025.6.26 | 0.11 | 2025.6.27 | 0.11 | / | / | / | /
|  |  | CODcr |  | 50 | 2025.4.12 | 23 | 2025.5.5 | 27 | 2025.5.8 | 12 | 2025.5.9 | 18 | 2025.5.21 | 12 | 2025.5.22 | 25 | 2025.6.1 | 30 | 2025.6.7 | 26 | 2025.6.8 | 10 | 2025.6.9 | 14 | 2025.6.10 | 13 | 2025.6.11 | 11 | 2025.6.13 | 15 | 2025.6.14 | 24 | 2025.6.15 | 28 | 2025.6.19 | 27 | 2025.6.22 | 16 | 2025.6.23 | 10 | 2025.6.26 | 14 | 2025.6.27 | 15 | / | / | / | /
|  |  | 氨氮 |  | 5 | 2025.4.12 | 1.485 | 2025.5.5 | 0.815 | 2025.5.8 | 0.804 | 2025.5.9 | 1.022 | 2025.5.21 | 0.349 | 2025.5.22 | 0.818 | 2025.6.1 | 2.248 | 2025.6.7 | 2.039 | 2025.6.8 | 1.143 | 2025.6.9 | 1.154 | 2025.6.10 | 1.362 | 2025.6.11 | 2.554 | 2025.6.13 | 3.467 | 2025.6.14 | 2.941 | 2025.6.15 | 3.214 | 2025.6.19 | 3.287 | 2025.6.22 | 2.139 | 2025.6.23 | 1.188 | 2025.6.26 | 2.299 | 2025.6.27 | 2.261 | / | / | / | /
|  |  | PH |  | 6~9 | 2025.4.12 | 7.6 | 2025.5.5 | 7.6 | 2025.5.8 | 7.5 | 2025.5.9 | 7.7 | 2025.5.21 | 7.4 | 2025.5.22 | 7.2 | 2025.6.1 | 7.5 | 2025.6.7 | 7.2 | 2025.6.8 | 7.4 | 2025.6.9 | 7.2 | 2025.6.10 | 7.5 | 2025.6.11 | 7.7 | 2025.6.13 | 7.6 | 2025.6.14 | 7.3 | 2025.6.15 | 7.6 | 2025.6.19 | 7.2 | 2025.6.22 | 7.9 | 2025.6.23 | 7.7 | 2025.6.26 | 7.3 | 2025.6.27 | 7.3 | / | / | / | /
|  |  | 悬浮物 |  | 50 | 2025.4.12 | 32 | 2025.5.5 | 34 | 2025.5.8 | 17 | 2025.5.9 | 24 | 2025.5.21 | 30 | 2025.5.22 | 22 | 2025.6.1 | 22 | 2025.6.7 | 33 | 2025.6.8 | 28 | 2025.6.9 | 26 | 2025.6.10 | 29 | 2025.6.11 | 32 | 2025.6.13 | 31 | 2025.6.14 | 32 | 2025.6.15 | 26 | 2025.6.19 | 18 | 2025.6.22 | 22 | 2025.6.23 | 24 | 2025.6.26 | 30 | 2025.6.27 | 32 | / | / | / | /
15 |  | 2号雨水排放口DW008 | 石油类 |  | 3 | / | / | 2025.4.2 | 0.28 | 2025.4.12 | 0.78 | 2025.5.5 | 0.62 | 2025.5.8 | 0.1 | 2025.5.9 | 0.17 | 2025.5.21 | 0.11 | 2025.5.22 | 0.1 | 2025.6.1 | 0.11 | 2025.6.7 | 0.17 | 2025.6.8 | 0.1 | 2025.6.9 | 0.1 | 2025.6.10 | 0.12 | 2025.6.11 | 0.13 | 2025.6.13 | 0.11 | 2025.6.14 | 0.12 | 2025.6.15 | 0.13 | 2025.6.19 | 0.13 | 2025.6.22 | 0.11 | 2025.6.23 | 0.11 | 2025.6.26 | 0.13 | 2025.6.27 | 0.12
|  |  | CODcr |  | 50 | / | / | 2025.4.2 | 21 | 2025.4.12 | 24 | 2025.5.5 | 21 | 2025.5.8 | 15 | 2025.5.9 | 20 | 2025.5.21 | 14 | 2025.5.22 | 10 | 2025.6.1 | 22 | 2025.6.7 | 17 | 2025.6.8 | 9 | 2025.6.9 | 12 | 2025.6.10 | 18 | 2025.6.11 | 16 | 2025.6.13 | 11 | 2025.6.14 | 22 | 2025.6.15 | 26 | 2025.6.19 | 15 | 2025.6.22 | 21 | 2025.6.23 | 17 | 2025.6.26 | 19 | 2025.6.27 | 17
|  |  | 氨氮 |  | 5 | / | / | 2025.4.2 | 1.624 | 2025.4.12 | 1.596 | 2025.5.5 | 2.326 | 2025.5.8 | 0.983 | 2025.5.9 | 1.953 | 2025.5.21 | 1.856 | 2025.5.22 | 1.801 | 2025.6.1 | 1.723 | 2025.6.7 | 1.484 | 2025.6.8 | 4.116 | 2025.6.9 | 3.604 | 2025.6.10 | 3.617 | 2025.6.11 | 1.841 | 2025.6.13 | 3.654 | 2025.6.14 | 2.506 | 2025.6.15 | 3.239 | 2025.6.19 | 3.014 | 2025.6.22 | 4.075 | 2025.6.23 | 2.217 | 2025.6.26 | 2.061 | 2025.6.27 | 2.029
|  |  | PH |  | 6~9 | / | / | 2025.4.2 | 7.9 | 2025.4.12 | 7.7 | 2025.5.5 | 7.7 | 2025.5.8 | 7.6 | 2025.5.9 | 7.9 | 2025.5.21 | 7.6 | 2025.5.22 | 7.6 | 2025.6.1 | 7.8 | 2025.6.7 | 7.9 | 2025.6.8 | 7.7 | 2025.6.9 | 7.4 | 2025.6.10 | 7.6 | 2025.6.11 | 7.5 | 2025.6.13 | 7.6 | 2025.6.14 | 7.4 | 2025.6.15 | 7.5 | 2025.6.19 | 7.5 | 2025.6.22 | 7.8 | 2025.6.23 | 7.9 | 2025.6.26 | 7.7 | 2025.6.27 | 7.7
|  |  | 悬浮物 |  | 50 | / | / | 2025.4.2 | 26 | 2025.4.12 | 25 | 2025.5.5 | 25 | 2025.5.8 | 18 | 2025.5.9 | 26 | 2025.5.21 | 26 | 2025.5.22 | 22 | 2025.6.1 | 30 | 2025.6.7 | 38 | 2025.6.8 | 39 | 2025.6.9 | 31 | 2025.6.10 | 38 | 2025.6.11 | 40 | 2025.6.13 | 39 | 2025.6.14 | 39 | 2025.6.15 | 31 | 2025.6.19 | 29 | 2025.6.22 | 29 | 2025.6.23 | 29 | 2025.6.26 | 28 | 2025.6.27 | 27
16 |  | 3号雨水排放口DW0011 | 石油类 |  | 3 | 2025.4.12 | 0.77 | 2025.4.14 | 0.21 | 2025.5.5 | 0.67 | 2025.5.8 | 0.11 | 2025.5.9 | 0.12 | 2025.5.21 | 0.11 | 2025.5.22 | 0.1 | / | / | 2025.6.1 | 0.09 | 2025.6.7 | 0.13 | 2025.6.8 | 0.11 | 2025.6.9 | 0.1 | 2025.6.10 | 0.18 | 2025.6.11 | 0.16 | 2025.6.13 | 0.16 | 2025.6.14 | 0.17 | 2025.6.15 | 0.18 | 2025.6.19 | 0.18 | 2025.6.22 | 0.12 | 2025.6.23 | 0.12 | 2025.6.26 | 0.13 | 2025.6.27 | 0.13
|  |  | CODcr |  | 50 | 2025.4.12 | 23 | 2025.4.14 | 20 | 2025.5.5 | 24 | 2025.5.8 | 17 | 2025.5.9 | 31 | 2025.5.21 | 12 | 2025.5.22 | 10 | / | / | 2025.6.1 | 23 | 2025.6.7 | 12 | 2025.6.8 | 12 | 2025.6.9 | 10 | 2025.6.10 | 11 | 2025.6.11 | 13 | 2025.6.13 | 12 | 2025.6.14 | 15 | 2025.6.15 | 25 | 2025.6.19 | 13 | 2025.6.22 | 17 | 2025.6.23 | 15 | 2025.6.26 | 17 | 2025.6.27 | 18
|  |  | 氨氮 |  | 5 | 2025.4.12 | 1.554 | 2025.4.14 | 2.16 | 2025.5.5 | 1.427 | 2025.5.8 | 1.183 | 2025.5.9 | 0.744 | 2025.5.21 | 0.349 | 2025.5.22 | 0.256 | / | / | 2025.6.1 | 0.357 | 2025.6.7 | 0.688 | 2025.6.8 | 0.711 | 2025.6.9 | 1.378 | 2025.6.10 | 1.26 | 2025.6.11 | 1.222 | 2025.6.13 | 1.129 | 2025.6.14 | 1.042 | 2025.6.15 | 1.257 | 2025.6.19 | 1.075 | 2025.6.22 | 0.977 | 2025.6.23 | 1.174 | 2025.6.26 | 1.243 | 2025.6.27 | 1.238
|  |  | PH |  | 6~9 | 2025.4.12 | 8.3 | 2025.4.14 | 7.5 | 2025.5.5 | 8.2 | 2025.5.8 | 7.3 | 2025.5.9 | 7.3 | 2025.5.21 | 7.4 | 2025.5.22 | 7.3 | / | / | 2025.6.1 | 8.2 | 2025.6.7 | 7.8 | 2025.6.8 | 7.8 | 2025.6.9 | 7.3 | 2025.6.10 | 7.4 | 2025.6.11 | 7.4 | 2025.6.13 | 7.8 | 2025.6.14 | 7.6 | 2025.6.15 | 7.7 | 2025.6.19 | 7.4 | 2025.6.22 | 7.7 | 2025.6.23 | 8.2 | 2025.6.26 | 7.4 | 2025.6.27 | 7.4
|  |  | 悬浮物 |  | 50 | 2025.4.12 | 28 | 2025.4.14 | 26 | 2025.5.5 | 26 | 2025.5.8 | 23 | 2025.5.9 | 27 | 2025.5.21 | 30 | 2025.5.22 | 23 | / | / | 2025.6.1 | 35 | 2025.6.7 | 19 | 2025.6.8 | 31 | 2025.6.9 | 28 | 2025.6.10 | 32 | 2025.6.11 | 36 | 2025.6.13 | 39 | 2025.6.14 | 34 | 2025.6.15 | 33 | 2025.6.19 | 28 | 2025.6.22 | 23 | 2025.6.23 | 25 | 2025.6.26 | 25 | 2025.6.27 | 25
四、装置一类污染物人工监测数据
序号 | 作业部 | 装置名称 | 分析项目 | 分析频率 | 控制指标（mg/l） | 监测日期 | 浓度 | 监测日期 | 浓度 | 监测日期 | 浓度
1 | 炼油一部 | 1#蒸馏电脱盐废水DW006 | 总汞 | 1次/月 | 0.05 | 停工检修 | 停工检修 | 2025.5.27 | 0.00082 | 2025.6.12 | 0.00083
|  |  | 烷基汞 | 1次/月 | 不得检出 | 停工检修 | 停工检修 | 2025.5.27 | 未检出 | 2025.6.12 | 0
2 | 炼油三部 | 3#催化双脱水DW010 | 总镍 | 1次/月 | 1 | 停工检修 | 停工检修 | 2025.5.27 | 0.18633 | 2025.6.12 | 0.1124
3 |  | 3#蒸馏电脱盐废水DW004 | 总汞 | 1次/月 | 0.05 | 停工检修 | 停工检修 | 2025.5.27 | 0.00061 | 2025.6.12 | 0.00068
|  |  | 烷基汞 | 1次/月 | 不得检出 | 停工检修 | 停工检修 | 2025.5.27 | 未检出 | 2025.6.12 | 0
4 |  | 3#酸性水净化水DW005 | 总砷 | 1次/月 | 0.5 | 停工检修 | 停工检修 | 2025.5.27 | 0.00467 | 2025.6.12 | 0.0014
5 | 炼油四部 | 2#催化双脱水DW009 | 总镍 | 1次/月 | 1 | 停工检修 | 停工检修 | 停工 | 停工 | 2025.6.27 | 0.0383
6 |  | 1#酸性水净化水DW011 | 总砷 | 1次/月 | 0.5 | 停工检修 | 停工检修 | 2025.5.27 | 0.0045 | 2025.6.12 | 0.0009