## Sheet1
高桥石化2024年排污许可证监测数据汇总表
一、废气外排口人工监测数据
序号 | 作业部 | 装置名称 | 废气名称和排口编号 | 项目 | 分析频率 | 控制指标（mg/m3） | 第三季度
[7 empty] | 7月 | 8月 | 9月
1 | 炼油一部 | 1#蒸馏 | 加热炉DA052 | SO2 | 1次/季 | 50 | 7
|  |  |  | NOX | 1次/季 | 100 | 36
|  |  |  | 颗粒物 | 1次/季 | 20 | 1.9
2 |  | 5#加氢 | 加热炉DA051 | SO2 | 1次/季 | 50 | 23
|  |  |  | NOX | 1次/季 | 100 | 20
|  |  |  | 颗粒物 | 1次/季 | 20 | ＜1.7
3 |  | 润滑油加氢 | 加热炉DA056 | SO2 | 1次/季 | 50 | 7.6
|  |  |  | NOX | 1次/季 | 100 | 34
|  |  |  | 颗粒物 | 1次/季 | 20 | 2.4
4 |  | 1#糠醛 | 加热炉DA054 | SO2 | 1次/季 | 50 | 14
|  |  |  | NOX | 1次/季 | 100 | 15
|  |  |  | 颗粒物 | 1次/季 | 20 | <1.1
5 |  | 2#糠醛 | 加热炉DA055 | SO2 | 1次/季 | 50 | 停工
|  |  |  | NOX | 1次/季 | 100 | 停工
|  |  |  | 颗粒物 | 1次/季 | 20 | 停工
6 |  | 加氢裂化尾油切割 | 加热炉DA059 | SO2 | 1次/季 | 50 | 19
|  |  |  | NOX | 1次/季 | 100 | 28
|  |  |  | 颗粒物 | 1次/季 | 20 | 3.2
7 |  | 白土精制 | 加热炉DA053 | SO2 | 1次/季 | 50 | 18
|  |  |  | NOX | 1次/季 | 100 | 46
|  |  |  | 颗粒物 | 1次/季 | 20 | ＜1.8
8 | 炼油二部 | 2#制氢 | 加热炉DA040 | SO2 | 1次/季 | 50 | ＜3.2
|  |  |  | NOX | 1次/季 | 100 | 6.4
|  |  |  | 颗粒物 | 1次/季 | 20 | 6
9 |  | 1#加氢、3#汽柴油加氢 | 加热炉DA080 | SO2 | 1次/季 | 50 | 40
|  |  |  | NOX | 1次/季 | 100 | 21
|  |  |  | 颗粒物 | 1次/季 | 20 | <1.3
10 |  | 4#加氢、3#制氢 | 加热炉DA038 | SO2 | 1次/季 | 50 | 7.1
|  |  |  | NOX | 1次/季 | 100 | 31
|  |  |  | 颗粒物 | 1次/季 | 20 | ＜1.2
11 |  | 1#连续重整 | 加热炉DA078 | SO2 | 1次/季 | 50 | <3.3
|  |  |  | NOX | 1次/季 | 100 | 29
|  |  |  | 非甲烷总烃 | 1次/季 | 30 | 3.04
|  |  |  | 颗粒物 | 1次/季 | 20 | <1.1
|  |  |  | 氯化氢 | 1次/季 | 10 | 0.63
12 |  | 加氢裂化 | 加热炉DA081 | SO2 | 1次/季 | 50 | 5.4
|  |  |  | NOX | 1次/季 | 100 | 24
|  |  |  | 颗粒物 | 1次/季 | 20 | ＜1.1
13 |  | 蜡油加氢 | 加热炉DA039 | SO2 | 1次/季 | 50 | 9.2
|  |  |  | NOX | 1次/季 | 100 | 59
|  |  |  | 颗粒物 | 1次/季 | 20 | 1.7
14 | 炼油三部 | 3#催化 | 脱硫塔出口再生烟气DA048 | SO2 | 1次/季 | 50 | <3.3
|  |  |  | NOX | 1次/季 | 100 | 52
|  |  |  | 颗粒物 | 1次/季 | 30 | 8.3
|  |  |  | 非甲烷总烃(出口) | 1次/季 | 去除效率≥97% | 1.35
|  |  |  | 镍 | 1次/季 | 0.3 | 0.0066
15 |  | 3#蒸馏 | 加热炉DA068 | SO2 | 1次/季 | 50 | 20
|  |  |  | NOX | 1次/季 | 100 | 38
|  |  |  | 颗粒物 | 1次/季 | 20 | 1.3
|  |  |  | 苯 | 1次/季 | 4 | 1.6
|  |  |  | 甲苯 | 1次/季 | 15 | 1.3
|  |  |  | 二甲苯 | 1次/季 | 20 | ＜0.9
|  |  |  | 硫化氢 | 1次/月 | 5 | 0.222 | 0.046 | 0.204
|  |  |  | 硫化氢速率 |  | 0.1（kg/h） | 0.0016 | 0.0036 | 0.0304
16 |  | 1#焦化 | 加热炉DA064 | SO2 | 1次/季 | 50 | ,22
|  |  |  | NOX | 1次/季 | 100 | 8.7
|  |  |  | 颗粒物 | 1次/季 | 20 | ＜1.1
|  |  |  | 非甲烷总烃(出口) | 1次/季 | 去除效率≥97% | 2.69
17 |  | 2#焦化 | 加热炉DA067 | SO2 | 1次/季 | 50 | 15
|  |  |  | NOX | 1次/季 | 100 | 33
|  |  |  | 颗粒物 | 1次/季 | 20 | <1.1
|  |  |  | 非甲烷总烃(出口) | 1次/季 | 去除效率≥97% | 0.99
18 |  | 3#硫磺 | 工艺尾气排口DA060 | SO2 | 1次/月 | 100 | 9.32
|  |  |  | 硫化氢 | 1次/月 | 5 | 0.015 | 0.025 | 0.055
|  |  |  | 硫化氢速率 | 1次/月 | 0.1（kg/h） | 0.0003 | 0.0005 | 0.0014
|  |  | 硫磺包装DA097 | 颗粒物 | 1次/年 | 30 | /
19 | 炼油四部 | 2#催化 | 脱硫塔出口再生DA049 | SO2 | 1次/季 | 50 | 4.7
|  |  |  | NOX | 1次/季 | 100 | 79
|  |  |  | 颗粒物 | 1次/季 | 30 | 10.5
|  |  |  | 镍 | 1次/季 | 0.3 | 0.0018
20 |  | 航煤加氢 | 加热炉DA071 | SO2 | 1次/季 | 50 | 16
|  |  |  | NOX | 1次/季 | 100 | 16
|  |  |  | 颗粒物 | 1次/季 | 20 | ＜1.5
21 |  | 4#硫磺 | 工艺尾气排口DA074 | SO2 | 1次/月 | 100 | 34
|  |  |  | 硫化氢速率 | 1次/月 | 0.1（kg/h） | 0.0003 | 0.0011 | 0.092
|  |  |  | 硫化氢 | 1次/月 | 5 | 0.023 | 0.083 | 0.0013
22 |  | 2#重整 | 加热炉DA069 | SO2 | 1次/季 | 50 | ＜3
|  |  |  | NOX | 1次/季 | 100 | 41
|  |  |  | 非甲烷总烃 | 1次/季 | 30 | 0.38
|  |  |  | 颗粒物 | 1次/季 | 20 | ＜1
|  |  |  | 氯化氢 | 1次/季 | 10 | 1.38
23 |  | S-ZORB | 加热炉DA077 | SO2 | 1次/季 | 50 | 6
|  |  |  | NOX | 1次/季 | 100 | 65
|  |  |  | 颗粒物 | 1次/季 | 20 | ＜1.2
24 |  | 1#石蜡加氢 | 加热炉DA075 | SO2 | 1次/季 | 50 | 停工
|  |  |  | NOX | 1次/季 | 100 | 停工
|  |  |  | 颗粒物 | 1次/季 | 20 | 停工
25 |  | 2#石蜡加氢 | 加热炉DA076 | SO2 | 1次/季 | 50 | 10.1
|  |  |  | NOX | 1次/季 | 100 | 32
|  |  |  | 颗粒物 | 1次/季 | 20 | 1.6
26 | 储运部 | 4#罐区 | 油气回收装置排口入口DA044 | 非甲烷总烃 | 1次/季 | 去除效率≥97% | 90900
|  |  | 油气回收装置排口出口DA044 | 非甲烷总烃 | 1次/季 | 去除效率≥97% | 45.4
27 | 化工部 | 苯酚丙酮 | 蓄热氧化炉(RTO 炉)排口 DA001 | 非甲烷总烃（进口 | 1次/月 | 去除效率≥97%,60限值 | 1220 | 1520 | 1140
|  |  |  | 非甲烷总烃（出口 | 1次/月 |  | 12.6 | 4.8 | 13.2
|  |  |  | SO2 | 1次/月 | ≤50 | <4.9 | <5.4 | <5.0
|  |  |  | NOX | 1次/月 | 100 | <4.9 | 7.2 | <5.0
|  |  |  | 颗粒物 | 1次/月 | 20 | <1.6 | <1.8 | <1.7
|  |  |  | 丙烯腈 | 1次/半年 | 0.5 | ＜0.20
|  |  |  | 苯乙烯 | 1次/半年 | 15 | /
|  |  |  | 甲苯 | 1次/半年 | 8 | /
|  |  |  | 乙苯 | 1次/半年 | 40 | /
|  |  |  | 丙酮 | 1次/半年 | 100 | /
|  |  |  | 酚类 | 1次/半年 | 20 | /
|  |  |  | 苯 | 1次/半年 | 4 | /
|  |  |  | 臭气浓度 （无量纲） | 1次/半年 | 1000 | /
28 |  | 丁苯橡胶 | 蓄热氧化炉(RTO)排口DA010 | 非甲烷总烃（进口 | 1次/月 | 去除效率≥97% | 206 | 344 | 492
|  |  |  | 非甲烷总烃（出口 | 1次/月 |  | 1.55 | 3.51 | 7.06
|  |  |  | 颗粒物 | 1次/月 | 20 | <1.0 | <1.0 | <1.0
|  |  |  | 氮氧化物 | 1次/月 | 100 | <3 | <3 | <3
|  |  |  | 二氧化硫 | 1次/月 | 50 | <3 | <3 | <3
|  |  |  | 苯 | 1次/月 | 4 | <0.2 | <0.2 | <0.2
|  |  |  | 苯乙烯 | 1次/半年 | 15 | /
|  |  |  | 正己烷 | 1次/半年 | 100 | /
|  |  |  | 环己烷 | 1次/半年 | 100 | /
|  |  |  | 1,3-丁二烯 | 1次/半年 | 1 | /
|  |  |  | 臭气浓度 | 1次/半年 | 1000 | /
29 |  | ABS | 加热炉烟气(A/B/C)DA004 | 颗粒物 | 1次/年 | 10 | 3.9
|  |  |  | SO2 | 1次/年 | 10 | <3.3
|  |  |  | NOX | 1次/月 | 50 | 15 | 40 | 42
|  |  |  | 林格曼黑度 | 1次/年 | 1 | /
30 | 水务部 | 2#水处理装置1#污水 | 恶臭治理尾气进出口DA045 | 苯 | 1次/季 | 4 | 0.081
|  |  |  | 甲苯 |  | 15 | 0.114
|  |  |  | 二甲苯 |  | 20 | 0.16
|  |  |  | 非甲烷总烃 |  | 120 | 22
|  |  |  | 硫化氢速率 | 1次/月 | 0.1（kg/h） | 0.0001 | 0.0003 | 0.0004
|  |  |  | 硫化氢 | 1次/月 | 5 | 0.008 | 0.022 | 0.033
31 |  | 2#水处理装置2#污水 | 恶臭治理尾气进出口DA046 | 苯 | 1次/季 | 4 | 停排
|  |  |  | 甲苯 |  | 15 | 停排
|  |  |  | 二甲苯 |  | 20 | 停排
|  |  |  | 非甲烷总烃 |  | 120 | 停排
|  |  |  | 硫化氢速率 | 1次/月 | 0.1（kg/h） | 停排 | 停排 | 停排
|  |  |  | 硫化氢 | 1次/月 | 5 | 停排 | 停排 | 停排
32 |  | 2#水处理装置3#污水 | 恶臭治理尾气进出口DA047 | 苯 | 1次/季 | 4 | 0.023
|  |  |  | 甲苯 |  | 15 | 0.079
|  |  |  | 二甲苯 |  | 20 | 0.209
|  |  |  | 非甲烷总烃 |  | 120
|  |  |  | 硫化氢速率 | 1次/月 | 0.1（kg/h） | 0.0002 | 0.0004 | 0.0003
|  |  |  | 硫化氢 | 1次/月 | 5 | 0.013 | 0.034 | 0.026
33 |  | 2#水处理装置碱渣SBR | 恶臭治理尾气进出口DA050 | 苯 | 1次/季 | 4 | 0.131
|  |  |  | 甲苯 |  | 15 | 0.08
|  |  |  | 二甲苯 |  | 20 | 1.64
|  |  |  | 非甲烷总烃 |  | 120
|  |  |  | 硫化氢速率 | 1次/月 | 0.1（kg/h） | 0.0001 | 0.0002 | 0.0002
|  |  |  | 硫化氢 | 1次/月 | 5 | 0.017 | 0.023 | 0.023
34 | 动力部 | 1#脱硫塔出口 | 燃烧废气DA001 | SO2 | 1次/季 | 35 | 6.6
|  |  |  | NOX | 1次/季 | 50 | ＜4.6
|  |  |  | 颗粒物 | 1次/季 | 10 | 9.9
|  |  |  | 汞及其化合物 | 1次/季 | 0.03 | 0.0064
|  |  |  | 林格曼黑度 | 1次/季 | ＜1 | <1
35 |  | 2#脱硫塔出口 | 燃烧废气DA003 | SO2 | 1次/季 | 35 | 6.4
|  |  |  | NOX | 1次/季 | 50 | 21
|  |  |  | 颗粒物 | 1次/季 | 10 | 4.5
|  |  |  | 汞及其化合物 | 1次/季 | 0.03 | 0.0057
|  |  |  | 林格曼黑度 | 1次/季 | ＜1 | <1
36 |  | 碎煤机1#口 | DA004 | 颗粒物 | 1次/季 | 30 | <1.0
|  |  |  | 颗粒物速率 | 1次/季 | 1.5 | <0.007
二、污水总排口和雨水外排口人工监测数据
外排口名称 |  |  |  | 项目 | 分析频率 | 控制指标（mg/l） | 第三季度
[7 empty] | 7月 | 8月 | 9月
高桥石化2号排口（2#水处理装置3#污水纳管排口） DW008 |  |  |  | PH | 1次/月 | 6~9 | 7.3 | 7.6 | 7.6
|  |  |  | CODcr | 1次/月 | 60 | 29 | 19 | 21
|  |  |  | 氨氮 | 1次/月 | 8 | 0.595 | 0.409 | 1.71
|  |  |  | 挥发酚 | 1次/周 | 0.5 | 0.076,0.096,0.034,0.075,0.061 | 0.063,0.048,0.034,0.046 | 0.042,0.108,0.038,0.075
|  |  |  | 石油类 | 1次/周 | 5 | ,0.39，＜0.06，0.4,0.45，＜0.06， | 0.24,0.21,0.11,0.53 | 0.13,0.10,0.25,0.09
|  |  |  | 硫化物 | 1次/周 | 1 | ,0.01,0.01,0.01,0.01,0.01 | ,0.01,0.01,0.01,0.01 | ＜0.01，＜0.01，0.01,0.01
|  |  |  | 悬浮物 | 1次/周 | 70 | ,16，19,20,22,31， | 19,15,27,19 | 22,16,15,22
|  |  |  | 总氮 | 1次/月 | 40 | 2.01 | 3.43 | 4.85
|  |  |  | 总磷 | 1次/月 | 1 | 0.14 | 0.07 | 0.06
|  |  |  | 氰化物 | 1次/月 | 0.5 | ＜0.004 | ＜0.004 | 0.004
|  |  |  | BOD5 | 1次/月 | 20 | 3.7 | 2.6 | 3.8
|  |  |  | 总有机碳 | 1次/月 | 20 | 5 | 5.2 | 7.4
|  |  |  | 总钒 | 1次/月 | 1 | 0.00282 | 0.00225 | 0.00444
|  |  |  | 苯 | 1次/月 | 0.1 | ＜0.0005 | ＜0.0005 | ＜0.0005
|  |  |  | 甲苯 | 1次/月 | 0.1 | ＜0.0005 | ＜0.0005 | ＜0.0005
|  |  |  | 邻二甲苯 | 1次/月 | 0.4 | ＜0.0005 | ＜0.0005 | ＜0.0005
|  |  |  | 间二甲苯 | 1次/月 | 0.4 | ＜0.001 | ＜0.001 | ＜0.001
|  |  |  | 对二甲苯 | 1次/月 | 0.4 | ＜0.001 | ＜0.001 | ＜0.001
|  |  |  | 乙苯 | 1次/月 | 0.4 | ＜0.0005 | ＜0.0005 | ＜0.0005
|  |  |  | 砷 | 1次/月 | 0.5 | 0.00163 | 0.00104 | 0.00154
|  |  |  | 镍 | 1次/月 | 1 | 0.00257 | 0.00298 | 0.00483
|  |  |  | 汞 | 1次/月 | 0.05 | ＜0.00004 | 8e-05 | ＜0.00004
|  |  |  | 烷基汞 | 1次/月 | 不得检出 | 未检出 | 未检出 | 未检出
高桥石化2号排口（2#水处理装置1#污水纳管排口） DW007 |  |  |  | PH | 1次/月 | 6~9 | 停排 | 停排 | 停排
|  |  |  | CODcr | 1次/月 | 60 | 停排 | 停排 | 停排
|  |  |  | 氨氮 | 1次/月 | 8 | 停排 | 停排 | 停排
|  |  |  | 挥发酚 | 1次/周 | 0.5 | 停排 | 停排 | 停排
|  |  |  | 石油类 | 1次/周 | 5 | 停排 | 停排 | 停排
|  |  |  | 硫化物 | 1次/周 | 1 | 停排 | 停排 | 停排
|  |  |  | 悬浮物 | 1次/周 | 70 | 停排 | 停排 | 停排
|  |  |  | 总氮 | 1次/月 | 40 | 停排 | 停排 | 停排
|  |  |  | 总磷 | 1次/月 | 1 | 停排 | 停排 | 停排
|  |  |  | 氰化物 | 1次/月 | 0.5 | 停排 | 停排 | 停排
|  |  |  | BOD5 | 1次/月 | 20 | 停排 | 停排 | 停排
|  |  |  | 总有机碳 | 1次/月 | 20 | 停排 | 停排 | 停排
|  |  |  | 总钒 | 1次/月 | 1 | 停排 | 停排 | 停排
|  |  |  | 苯 | 1次/月 | 0.1 | 停排 | 停排 | 停排
|  |  |  | 甲苯 | 1次/月 | 0.1 | 停排 | 停排 | 停排
|  |  |  | 邻二甲苯 | 1次/月 | 0.4 | 停排 | 停排 | 停排
|  |  |  | 间二甲苯 | 1次/月 | 0.4 | 停排 | 停排 | 停排
|  |  |  | 对二甲苯 | 1次/月 | 0.4 | 停排 | 停排 | 停排
|  |  |  | 乙苯 | 1次/月 | 0.4 | 停排 | 停排 | 停排
|  |  |  | 砷 | 1次/月 | 0.5 | 停排 | 停排 | 停排
|  |  |  | 镍 | 1次/月 | 1 | 停排 | 停排 | 停排
|  |  |  | 汞 | 1次/月 | 0.05 | 停排 | 停排 | 停排
|  |  |  | 烷基汞 | 1次/月 | 不得检出 | 停排 | 停排 | 停排
动力中心冲灰水 水务中心3#水处理设施6出口DW001 |  |  |  | PH | 1次/月 | 6~9 | 7.7 | 7.9 | 7.6
|  |  |  | CODcr | 1次/月 | 60 | 12 | 9 | 57
|  |  |  | 氨氮 | 1次/月 | 5（8） | 0.12 | 0.07 | 0.08
|  |  |  | 挥发酚 | 1次/月 | 0.3 | 0.01 | ＜0.01 | ＜0.01
|  |  |  | 石油类 | 1次/月 | 3 | ＜0.06 | ＜0.06 | ＜0.06
|  |  |  | 悬浮物 | 1次/月 | 30 | ＜4 | ＜4 | 14
|  |  |  | 总氮 | 1次/月 | 15（20） | 4.87 | 3.19 | 2.47
|  |  |  | 总磷 | 1次/月 | 0.5 | 0.05 | 0.07 | 0.11
|  |  |  | 硫化物 | 1次/月 | 1 | ＜0.01 | ＜0.01 | ＜0.01
|  |  |  | 氟化物 | 1次/月 | 8 | 1.59 | 1.5 | 3.65
|  |  |  | 流量 | 1次/月 | 实测 | 200 | 200 | 200
|  |  |  | 溶解性总固体 | 1次/月 | 2000 | 923 | 523 | 636
动力中心废水排放口（含直流冷却水、生活污水）DW002 |  |  |  | 总余氯 | 冬、夏各一次 | 0.5 | /
高桥石化6号排口 动力中心脱硫废水（含直流冷却水、生活污水）DW003 |  |  |  | PH | 1次/月 | 6~9 | 8.3 | 7.4 | 7.9
|  |  |  | 总砷 | 1次/月 | 0.5 | 0.0021 | 0.0022667 | 0.0034
|  |  |  | 总铅 | 1次/月 | 1 | ＜0.07 | ＜0.07 | ＜0.07
|  |  |  | 总汞 | 1次/月 | 0.05 | ＜0.00004 | ＜0.00004 | ＜0.00004
|  |  |  | 悬浮物 | 1次/月 | 70 | ＜4 | ＜4 | 4
|  |  |  | 总镉 | 1次/月 | 0.1 | ＜0.0005 | ＜0.0005 | ＜0.0005
漕泾有机废水排口DW001 |  |  |  | PH | 1次/月 | 6~9 | 7.4 | 7.6 | 7.4
|  |  |  | CODcr | 1次/周 | 1100 | 659453429317 | 403,433,374,401,368, | 599，373，611，357，492，
|  |  |  | 氨氮 | 1次/周 | 45 | 0.288,0.247,0.268,0.249 | 0.263,0.26,0.395,0.043，0.289 | 0.275，0.263，0.247，0.37
|  |  |  | 悬浮物 | 1次/月 | 106 | 33 | 17 | 43
|  |  |  | 挥发酚 | 1次/月 | 33 | 0.05 | 0.07 | 0.06
|  |  |  | 石油类 | 1次/月 | 20 | 2.34 | ＜0.06 | ＜0.06
|  |  |  | 硫化物 | 1次/月 | 5 | 0.11 | 0.11 | 0.73
|  |  |  | 总磷 | 1次/月 | 1 | 0.52 | 0.67 | 0.4
|  |  |  | 总氮 | 1次/月 | 21.5 | 3.8 | 0.89 | 1.6
|  |  |  | 总氰化物 | 1次/季度 | 0.5 | 0.004
|  |  |  | 氟化物 | 1次/季度 | 8 | 1.06
|  |  |  | BOD5 | 1次/季度 | 360 | 147
|  |  |  | 总有机碳 | 1次/季度 | 230 | 75
|  |  |  | 总钒 | 1次/季度 | 1 | 0.0019
|  |  |  | 总铜 | 1次/季度 | 0.5 | 0.00154
|  |  |  | 总锌 | 1次/季度 | 2 | 0.04073
|  |  |  | 甲醇 | 1次/半年 | 100 | /
|  |  |  | 甲醛 | 1次/半年 | 1 | 0.81
|  |  |  | 丙烯腈 | 1次/半年 | 2 | /
|  |  |  | 苯 | 1次/半年 | 0.15 | /
|  |  |  | 甲苯 | 1次/半年 | 0.6 | /
|  |  |  | 乙苯 | 1次/半年 | 0.4 | /
|  |  |  | 对二甲苯 | 1次/半年 | 0.4 | /
|  |  |  | 间二甲苯 | 1次/半年 | 0.4 | /
|  |  |  | 异丙苯 | 1次/半年 | 2 | /
|  |  |  | 苯乙烯 | 1次/半年 | 0.2 | /
|  |  |  | 苯酚 | 1次/半年 | 1 | /
|  |  |  | 1,2-二氯乙烷 | 1次/半年 | 0.3 | /
漕泾无机废水排口DW002 |  |  |  | pH | 1次/月 | 6~9 | 8.7 | ,8.7 | 8.6
|  |  |  | 悬浮物 | 1次/周 | 70 | 23,28,30,27 | 30,29,30,28,31 | 27,28,28,29，28
|  |  |  | CODcr | 1次/月 | 60 | 55,41,41 | 20 | 11
|  |  |  | 氨氮 | 1次/月 | 8 | 0.4 | 0.11 | 0.11
|  |  |  | 石油类 | 1次/周 | 5 | 0.179,0.163,0.168,0.224 | 0.089,0.191,0.129,0.181,0.192 | 0.101,0.344,0.101,0.103，0.105
|  |  |  | 挥发酚 | 1次/周 | 0.5 | ＜0.01，＜0.01，＜0.01，＜0.01 | ＜0.01，＜0.01，＜0.01，＜0.01，＜0.01， | ＜0.01，0.01，0.02，0.01
|  |  |  | 总磷 | 1次/周 | 1 | 0.03,0.12，0.04，0.03 | 0.08，0.11,0.73,0.04，0.08 | 0.04，0.02，0.06，0.06
|  |  |  | 总氮 | 1次/周 | 40 | ,9.56,12.33，2.99,6.33 | 10.43，9.23,0.84,6.57,7.47 | 3.58，1.71，7.04，4.62
2#水处理1#污水雨水排口 DW015（4） |  |  |  | 石油类 | 1次/季度 | 3 | 0.1
|  |  |  | CODcr |  | 50 | 21
|  |  |  | 氨氮 |  | 5 | 0.185
|  |  |  | PH |  | 6~9 | 8.1
|  |  |  | 悬浮物 |  | 50 | 19
火炬回收装置雨水排放口DW012（1） |  |  |  | 石油类 | 1次/季度 | 3 | 0.38
|  |  |  | CODcr |  | 50 | 41
|  |  |  | 氨氮 |  | 5 | 0.664
|  |  |  | PH |  | 6~9 | 8.5
|  |  |  | 悬浮物 |  | 50 | 27
4#联合罐区雨水排放口DW013（2） |  |  |  | 石油类 | 1次/季度 | 3 | 0.1
|  |  |  | CODcr |  | 50 | 19
|  |  |  | 氨氮 |  | 5 | 0.148
|  |  |  | PH |  | 6~9 | 8
|  |  |  | 悬浮物 |  | 50 | 19
5#联合罐区雨水排放口DW014（3） |  |  |  | 石油类 | 1次/季度 | 3 | 0.12
|  |  |  | CODcr |  | 50 | 19
|  |  |  | 氨氮 |  | 5 | 0.974
|  |  |  | PH |  | 6~9 | 7.6
|  |  |  | 悬浮物 |  | 50 | 19
热电部雨水排口 DW036（5） |  |  |  | 石油类 | 1次/季度 | 3 | 0.2
|  |  |  | CODcr |  | 60 | 25
|  |  |  | 氨氮 |  | 5 | 0.332
|  |  |  | PH |  | 6~9 | 7.8
|  |  |  | 悬浮物 |  | 30 | 20
漕泾苯酚雨水排放口DW007（2 |  |  |  | 石油类 | 排放期间按日监测 | 3 | 0.28,0.353,0.217,0.211,0.242,0.162,0.184 | 0.203,0.169,0.216 | 0.116,0.219,0.208,0.215,0.216,0.176,0.977,0.896,1.829
|  |  |  | CODcr |  | 50 | 30,25,28,20,22,26,29 | 29,26,23 | 21,27,23,20,22,20,26,27,22
|  |  |  | 氨氮 |  | 5 | 0.12,0.11,0.11,0.12,0.11,0.12,2.39 | 1.39,3.18,2.48 | 3.47,2.8,2.93,3.09,3.13,2.38,2.76,2.24,3.36
|  |  |  | PH |  | 6~9 | 7.6,8.3,7.6,7.5,7.5,7.8，7.7 | 7.6,7.5,7.5 | 7.5,7.6,7.6,7.5,7.6,7.6,7.6,6.8,7.6
|  |  |  | 悬浮物 |  | 50 | 35,38,32,30,28,30,38 | 28,31,32 | 28,33,34,30,30,22,32,14,30
漕泾丁苯雨水排放口DW008（3 |  |  |  | 石油类 | 排放期间按日监测 | 3 | 0.316,0.24,0.138,0.115,0.211 | 0.203,0.516,0.273 | 0.284,0.116,0.137,0.167,0.219,0.166,0.137,0.103
|  |  |  | CODcr |  | 50 | 26,21,28,33,26 | 27,29,29 | 11,30,22,14,20,14,25,25
|  |  |  | 氨氮 |  | 5 | 0.11,0.13,0.12,1.39,1.48 | 3.64，3.75,3.73 | 2.94,3.16,3.09,2.98,2.98,2.16,2.93,1.83
|  |  |  | PH |  | 6~9 | 7.7,7.6,7.7,7.8,7.9 | 7.5,7.8,7.8 | 7.4,7.7,7.8,7.9,7.8,7.7,7.8,8
|  |  |  | 悬浮物 |  | 50 | 29,24,32,24,35 | 31,29,35 | 30,32,28,32,32,21,35,31
漕泾ABS雨水排放口DW0011（6 |  |  |  | 石油类 | 排放期间按日监测 | 3 | 0.379,0.311,0.249,0.23,0.116,0.313 | 0.206 | 0.324,0.186,0.151,0.175,0.176,0.119,0.118,0.114
|  |  |  | CODcr |  | 50 | 30,33,19,19,30,27 | 27 | 15,26,15,18,19,13,25,28
|  |  |  | 氨氮 |  | 5 | 0.13,0.11,0.11,0.14,0.14,3.64 | 0.12 | 0.11,2.47,3.34,3.35,3.38,2.07,3.2,3.07
|  |  |  | PH |  | 6~9 | 7.8,7.7,7.4,7.6,8,7.6 | 8 | 7.8,7.6,7.6,7.9,7.9,7.6,7.8,8.1
|  |  |  | 悬浮物 |  | 50 | 43,36,32,34,33,35 | 27 | 35,38,25,26,30,20,27,33
三、装置一类污染物人工监测数据
装置名称 |  | 废水名称 |  | 项目 | 分析频率 | 控制指标（mg/l） | 第三季度
[7 empty] | 7月 | 8月 | 9月
1#蒸馏 |  | 电脱盐废水DW006 |  | 总汞 | 1次/月 | 0.05 | 0.00017 | 0.00021 | 0.00033333
|  |  |  | 烷基汞 | 1次/月 | 不得检出 | 未检出 | 未检出 | 未检出
3#催化 |  | 双脱水DW010 |  | 总镍 | 1次/月 | 1 | 0.06756 | 0.052467 | 0.076333
3#蒸馏 |  | 电脱盐废水DW004 |  | 总汞 | 1次/月 | 0.05 | ＜0.00004 | 9e-05 | 6.7267e-05
|  |  |  | 烷基汞 | 1次/月 | 不得检出 | 未检出 | 未检出 | 未检出
2#催化 |  | 双脱水DW009 |  | 总镍 | 1次/月 | 1 | 0.0832 | 0.3 | 0.389
1#酸性水 |  | 净化水DW011 |  | 总砷 | 1次/月 | 0.5 | 0.0015 | 0.0012333 | 0.0035
3#酸性水 |  | 净化水DW005 |  | 总砷 | 1次/月 | 0.5 | 0.0064667 | 0.0048033 | 0.0010767

## Sheet2
83650.58 | 38513.21 | 36901.89
94627.36 | 95094.34 | 99056.6
94627.36 | 95094.34 | 99056.6
94627.36 | 95094.34 | 235015.09
94627.36 | 95094.34
94627.36 | 418890.57
94627.36
94627.36
94627.36
94627.36
935296.82

## Sheet3
14 | 8 | 17 | 15 | 35 | 91 | 28 | 125 | 24 | 35
62
63
[8 empty] | 64 | 1
[8 empty] | 65 | 2
[8 empty] | 66 | 3
[8 empty] | 67 | 4
[8 empty] | 68 | 5
[8 empty] | 69 | 6
[8 empty] | 70 | 7
[8 empty] | 71 | 8
[8 empty] | 72 | 9
[8 empty] | 73 | 10
[8 empty] | 74 | 11
[8 empty] | 75 | 12
[8 empty] | 76 | 13
[8 empty] | 77 | 14
[8 empty] | 78 | 15
[8 empty] | 79 | 16
[8 empty] | 80 | 17
[8 empty] | 81 | 18
[8 empty] | 82 | 19
[8 empty] | 83 | 20
[8 empty] | 84 | 21
85
86
87
88
89
|  |  | 0.023（1-11 |  |  |  |  | 90
|  |  | 0.027（2-10 |  |  |  |  | 91
|  |  | 0.009（3-3 |  |  |  |  | 92
|  |  | 0.028（4-2 |  |  |  |  | 93
|  |  | 0.058（5-9 |  |  |  |  | 94
|  |  | 0.054 |  |  |  |  | 95
|  |  | 0.046 |  |  |  |  | 96
|  |  | 0.024（8-17 |  |  |  |  | 97
0.037（9-2
0.01（10-8
0.072(11-4
0.029（12-2
[7 empty] | 0.023（1-11 | 0.027（2-10 | 0.009（3-3 | 0.028（4-2 | 0.058（5-9 | 0.054 | 0.046 | 0.024（8-17 | 0.037（9-2 | 0.01（10-8 | 0.072(11-4 | 0.029（12-2