## Sheet1
高桥石化2024年排污许可证监测数据汇总表
一、废气外排口人工监测数据
序号 | 作业部 | 装置名称 | 废气名称和排口编号 | 项目 | 分析频率 | 控制指标（mg/m3） | 第二季度
[7 empty] | 4月 | 5月 | 6月
1 | 炼油一部 | 1#蒸馏 | 加热炉DA052 | SO2 | 1次/季 | 50 | 28
|  |  |  | NOX | 1次/季 | 100 | 48
|  |  |  | 颗粒物 | 1次/季 | 20 | ＜1.4
2 |  | 5#加氢 | 加热炉DA051 | SO2 | 1次/季 | 50 | 25
|  |  |  | NOX | 1次/季 | 100 | 36
|  |  |  | 颗粒物 | 1次/季 | 20 | ＜1.6
3 |  | 润滑油加氢 | 加热炉DA056 | SO2 | 1次/季 | 50 | 10
|  |  |  | NOX | 1次/季 | 100 | 42
|  |  |  | 颗粒物 | 1次/季 | 20 | ＜1.5
4 |  | 1#糠醛 | 加热炉DA054 | SO2 | 1次/季 | 50 | ＜3.51
|  |  |  | NOX | 1次/季 | 100 | 19
|  |  |  | 颗粒物 | 1次/季 | 20 | 1.2
5 |  | 2#糠醛 | 加热炉DA055 | SO2 | 1次/季 | 50 | 停工
|  |  |  | NOX | 1次/季 | 100 | 停工
|  |  |  | 颗粒物 | 1次/季 | 20 | 停工
6 |  | 加氢裂化尾油切割 | 加热炉DA059 | SO2 | 1次/季 | 50 | 停工
|  |  |  | NOX | 1次/季 | 100 | 停工
|  |  |  | 颗粒物 | 1次/季 | 20 | 停工
7 |  | 白土精制 | 加热炉DA053 | SO2 | 1次/季 | 50 | 28
|  |  |  | NOX | 1次/季 | 100 | 33
|  |  |  | 颗粒物 | 1次/季 | 20 | ＜1.7
8 | 炼油二部 | 2#制氢 | 加热炉DA040 | SO2 | 1次/季 | 50 | ＜3.6
|  |  |  | NOX | 1次/季 | 100 | 46
|  |  |  | 颗粒物 | 1次/季 | 20 | ＜1.2
9 |  | 1#加氢、3#汽柴油加氢 | 加热炉DA080 | SO2 | 1次/季 | 50 | 停工
|  |  |  | NOX | 1次/季 | 100 | 停工
|  |  |  | 颗粒物 | 1次/季 | 20 | 停工
10 |  | 4#加氢、3#制氢 | 加热炉DA038 | SO2 | 1次/季 | 50 | ＜3.6
|  |  |  | NOX | 1次/季 | 100 | 41
|  |  |  | 颗粒物 | 1次/季 | 20 | ＜1.2
11 |  | 1#连续重整 | 加热炉DA078 | SO2 | 1次/季 | 50 | 5.2
|  |  |  | NOX | 1次/季 | 100 | 25
|  |  |  | 非甲烷总烃 | 1次/季 | 30 | 1.72
|  |  |  | 颗粒物 | 1次/季 | 20 | ＜1.0
|  |  |  | 氯化氢 | 1次/季 | 10 | 0.68
12 |  | 加氢裂化 | 加热炉DA081 | SO2 | 1次/季 | 50 | 20
|  |  |  | NOX | 1次/季 | 100 | 32
|  |  |  | 颗粒物 | 1次/季 | 20 | ＜1.2
13 |  | 蜡油加氢 | 加热炉DA039 | SO2 | 1次/季 | 50 | ＜4.95
|  |  |  | NOX | 1次/季 | 100 | 56
|  |  |  | 颗粒物 | 1次/季 | 20 | ＜1.6
14 | 炼油三部 | 3#催化 | 脱硫塔出口再生烟气DA048 | SO2 | 1次/季 | 50 | ＜3.6
|  |  |  | NOX | 1次/季 | 100 | ＜3.6
|  |  |  | 颗粒物 | 1次/季 | 30 | 19.2
|  |  |  | 非甲烷总烃(出口) | 1次/季 | 去除效率≥97% | 0.45
|  |  |  | 镍 | 1次/季 | 0.3 | 0.0091
15 |  | 3#蒸馏 | 加热炉DA068 | SO2 | 1次/季 | 50 | 6.6
|  |  |  | NOX | 1次/季 | 100 | 41
|  |  |  | 颗粒物 | 1次/季 | 20 | 1.8
|  |  |  | 苯 | 1次/季 | 4 | ＜0.3
|  |  |  | 甲苯 | 1次/季 | 15 | ＜0.3
|  |  |  | 二甲苯 | 1次/季 | 20 | ＜0.8
|  |  |  | 硫化氢 | 1次/月 | 5 | 0.152 | 0.011 | 0.146
|  |  |  | 硫化氢速率 |  | 0.1（kg/h） | 0.0144 | 0.0014 | 0.012
16 |  | 1#焦化 | 加热炉DA064 | SO2 | 1次/季 | 50 | 12
|  |  |  | NOX | 1次/季 | 100 | 18
|  |  |  | 颗粒物 | 1次/季 | 20 | 1.3
|  |  |  | 非甲烷总烃(出口) | 1次/季 | 去除效率≥97% | 0.49
17 |  | 2#焦化 | 加热炉DA067 | SO2 | 1次/季 | 50 | 11
|  |  |  | NOX | 1次/季 | 100 | 66
|  |  |  | 颗粒物 | 1次/季 | 20 | ＜1.1
|  |  |  | 非甲烷总烃(出口) | 1次/季 | 去除效率≥97% | 0.3
18 |  | 3#硫磺 | 工艺尾气排口DA060 | SO2 | 1次/月 | 100 | ＜3.51
|  |  |  | 硫化氢 | 1次/月 | 5 | 0.015 | 0.012 | 0.022
|  |  |  | 硫化氢速率 | 1次/月 | 0.1（kg/h） | 0.0004 | 0.0003 | 0.0006
|  |  | 硫磺包装DA097 | 颗粒物 | 1次/年 | 30 | /
19 | 炼油四部 | 2#催化 | 脱硫塔出口再生DA049 | SO2 | 1次/季 | 50 | 7
|  |  |  | NOX | 1次/季 | 100 | 54
|  |  |  | 颗粒物 | 1次/季 | 30 | 13.1
|  |  |  | 镍 | 1次/季 | 0.3 | 0.0018
20 |  | 航煤加氢 | 加热炉DA071 | SO2 | 1次/季 | 50 | 11
|  |  |  | NOX | 1次/季 | 100 | 31
|  |  |  | 颗粒物 | 1次/季 | 20 | ＜1.5
21 |  | 4#硫磺 | 工艺尾气排口DA074 | SO2 | 1次/月 | 100 | 50.8
|  |  |  | 硫化氢速率 | 1次/月 | 0.1（kg/h） | 0.0004 | 0.0005 | 0.0017
|  |  |  | 硫化氢 | 1次/月 | 5 | 0.029 | 0.039 | 0.0112
22 |  | 2#重整 | 加热炉DA069 | SO2 | 1次/季 | 50 | 12
|  |  |  | NOX | 1次/季 | 100 | 44
|  |  |  | 非甲烷总烃 | 1次/季 | 30 | 0.51
|  |  |  | 颗粒物 | 1次/季 | 20 | ＜1
|  |  |  | 氯化氢 | 1次/季 | 10 | 0.53
23 |  | S-ZORB | 加热炉DA077 | SO2 | 1次/季 | 50 | <3.7
|  |  |  | NOX | 1次/季 | 100 | 88
|  |  |  | 颗粒物 | 1次/季 | 20 | <1.2
24 |  | 1#石蜡加氢 | 加热炉DA075 | SO2 | 1次/季 | 50 | 停工
|  |  |  | NOX | 1次/季 | 100 | 停工
|  |  |  | 颗粒物 | 1次/季 | 20 | 停工
25 |  | 2#石蜡加氢 | 加热炉DA076 | SO2 | 1次/季 | 50 | 27
|  |  |  | NOX | 1次/季 | 100 | 32
|  |  |  | 颗粒物 | 1次/季 | 20 | ＜1.2
26 | 储运部 | 4#罐区 | 油气回收装置排口入口DA044 | 非甲烷总烃 | 1次/季 | 去除效率≥97% | 无船
|  |  | 油气回收装置排口出口DA044 | 非甲烷总烃 | 1次/季 | 去除效率≥97% | 无船
27 | 化工部 | 苯酚丙酮 | 蓄热氧化炉(RTO 炉)排口 DA001 | 非甲烷总烃（进口 | 1次/月 | 去除效率≥97%,60限值 | 1960 | 1480 | 1420
|  |  |  | 非甲烷总烃（出口 | 1次/月 |  | 18.8 | 11.6 | 7.4
|  |  |  | SO2 | 1次/月 | ≤50 | ＜4.6 | ＜4.6 | ＜4.7
|  |  |  | NOX | 1次/月 | 100 | ＜4.6 | ＜4.6 | ＜4.7
|  |  |  | 颗粒物 | 1次/月 | 20 | ＜1.5 | ＜1.5 | ＜1.6
|  |  |  | 丙烯腈 | 1次/半年 | 0.5 | ＜0.20
|  |  |  | 苯乙烯 | 1次/半年 | 15 | <0.20
|  |  |  | 甲苯 | 1次/半年 | 8 | ＜0.20
|  |  |  | 乙苯 | 1次/半年 | 40 | <0.20
|  |  |  | 丙酮 | 1次/半年 | 100 | 0.29
|  |  |  | 酚类 | 1次/半年 | 20 | <0.3
|  |  |  | 苯 | 1次/半年 | 4 | <0.20
|  |  |  | 臭气浓度 （无量纲） | 1次/半年 | 1000 | 54、54、54、54
28 |  | 丁苯橡胶 | 蓄热氧化炉(RTO)排口DA010 | 非甲烷总烃（进口 | 1次/月 | 去除效率≥97% | 698 | 641 | 693
|  |  |  | 非甲烷总烃（出口 | 1次/月 |  | 3.24 | 4.69 | 6.28
|  |  |  | 颗粒物 | 1次/月 | 20 | ＜1 | ＜1 | ＜1
|  |  |  | 氮氧化物 | 1次/月 | 100 | ＜3 | ＜3 | ＜3
|  |  |  | 二氧化硫 | 1次/月 | 50 | ＜3 | ＜3 | ＜3
|  |  |  | 苯 | 1次/月 | 4 | ＜0.2 | ＜0.2 | ＜0.2
|  |  |  | 苯乙烯 | 1次/半年 | 15 | 0.051
|  |  |  | 正己烷 | 1次/半年 | 100 | 0.729
|  |  |  | 环己烷 | 1次/半年 | 100 | 1.119
|  |  |  | 1,3-丁二烯 | 1次/半年 | 1 | 0.0089
|  |  |  | 臭气浓度 | 1次/半年 | 1000 | 54、54、54、54
29 |  | ABS | 加热炉烟气(A/B/C)DA004 | 颗粒物 | 1次/年 | 10 | /
|  |  |  | SO2 | 1次/年 | 10 | /
|  |  |  | NOX | 1次/月 | 50 | 39 | 22 | 20
|  |  |  | 林格曼黑度 | 1次/年 | 1 | /
30 | 水务部 | 2#水处理装置1#污水 | 恶臭治理尾气进出口DA045 | 苯 | 1次/季 | 4 | 0.059
|  |  |  | 甲苯 |  | 15 | 0.176
|  |  |  | 二甲苯 |  | 20 | 0.035
|  |  |  | 非甲烷总烃 |  | 120 | 13
|  |  |  | 硫化氢速率 | 1次/月 | 0.1（kg/h） | 0.0002 | 0.0004 | 0.0004
|  |  |  | 硫化氢 | 1次/月 | 5 | 0.017 | 0.032 | 0.025
31 |  | 2#水处理装置2#污水 | 恶臭治理尾气进出口DA046 | 苯 | 1次/季 | 4 | 停排
|  |  |  | 甲苯 |  | 15 | 停排
|  |  |  | 二甲苯 |  | 20 | 停排
|  |  |  | 非甲烷总烃 |  | 120 | 停排 | 停排 | 停排
|  |  |  | 硫化氢速率 | 1次/月 | 0.1（kg/h） | 停排 | 停排 | 停排
|  |  |  | 硫化氢 | 1次/月 | 5 | 停排 | 停排 | 停排
32 |  | 2#水处理装置3#污水 | 恶臭治理尾气进出口DA047 | 苯 | 1次/季 | 4 | ＜0.002
|  |  |  | 甲苯 |  | 15 | 0.012
|  |  |  | 二甲苯 |  | 20 | ＜0.002
|  |  |  | 非甲烷总烃 |  | 120 | 0.66
|  |  |  | 硫化氢速率 | 1次/月 | 0.1（kg/h） | 0.0002 | 0.0004 | 0.0005
|  |  |  | 硫化氢 | 1次/月 | 5 | 0.018 | 0.028 | 0.033
33 |  | 2#水处理装置碱渣SBR | 恶臭治理尾气进出口DA050 | 苯 | 1次/季 | 4 | ＜0.002
|  |  |  | 甲苯 |  | 15 | 0.009
|  |  |  | 二甲苯 |  | 20 | 0.01
|  |  |  | 非甲烷总烃 |  | 120 | 0.47
|  |  |  | 硫化氢速率 | 1次/月 | 0.1（kg/h） | 0.0002 | 0.0002 | 0.0001
|  |  |  | 硫化氢 | 1次/月 | 5 | 0.02 | 0.024 | 0.019
34 | 动力部 | 1#脱硫塔出口 | 燃烧废气DA001 | SO2 | 1次/季 | 35 | 7
|  |  |  | NOX | 1次/季 | 50 | 12
|  |  |  | 颗粒物 | 1次/季 | 10 | 9.2
|  |  |  | 汞及其化合物 | 1次/季 | 0.03 | 0.0099
|  |  |  | 林格曼黑度 | 1次/季 | ＜1 | ＜1
35 |  | 2#脱硫塔出口 | 燃烧废气DA003 | SO2 | 1次/季 | 35 | 12
|  |  |  | NOX | 1次/季 | 50 | 27
|  |  |  | 颗粒物 | 1次/季 | 10 | 5.5
|  |  |  | 汞及其化合物 | 1次/季 | 0.03 | 0.015
|  |  |  | 林格曼黑度 | 1次/季 | ＜1 | ＜1
36 |  | 碎煤机1#口 | DA004 | 颗粒物 | 1次/季 | 30 | ＜1
|  |  |  | 颗粒物速率 | 1次/季 | 1.5 | ＜0.07
二、污水总排口和雨水外排口人工监测数据
外排口名称 |  |  |  | 项目 | 分析频率 | 控制指标（mg/l） | 第二季度
[7 empty] | 4月 | 5月 | 6月
高桥石化2号排口（2#水处理装置3#污水纳管排口） DW008 |  |  |  | PH | 1次/月 | 6~9 | 7.3 | 7.4 | 7.6
|  |  |  | CODcr | 1次/月 | 60 | 17 | 18 | 25
|  |  |  | 氨氮 | 1次/月 | 8 | 2.391 | 2.368 | 1.195
|  |  |  | 挥发酚 | 1次/周 | 0.5 | 0.03,0.073,0.03,0.089,0.029 | 0.015,0.068，0.037，0.073 | 0.057,0.06，0.046，0.049
|  |  |  | 石油类 | 1次/周 | 5 | 0.17,0.13,0.23,0.14,0.16 | 0.38，0.06，0.47，0.08 | ,0.13,0.51，＜0.06，＜0.06，
|  |  |  | 硫化物 | 1次/周 | 1 | 0.01,0.01,0.01,0.01，0.001 | ,＜0.01，＜0.01，＜0.01，＜0.01 | ＜0.01，＜0.01，＜0.01，＜0.01，
|  |  |  | 悬浮物 | 1次/周 | 70 | 16,21,21,14,33 | ,11，11,14，14 | 15，16,16，16
|  |  |  | 总氮 | 1次/月 | 40 | 5.46 | 4.14 | 5.98
|  |  |  | 总磷 | 1次/月 | 1 | 0.03 | 0.01 | 0.02
|  |  |  | 氰化物 | 1次/月 | 0.5 | ＜0.004 | ＜0.004 | 0.018
|  |  |  | BOD5 | 1次/月 | 20 | 5.17 | 2.2 | 2.3
|  |  |  | 总有机碳 | 1次/月 | 20 | 5.9 | 5.2 | 7.1
|  |  |  | 总钒 | 1次/月 | 1 | 0.0027 | 0.00282 | 0.00438
|  |  |  | 苯 | 1次/月 | 0.1 | ＜0.0005 | ＜0.0005 | ＜0.0005
|  |  |  | 甲苯 | 1次/月 | 0.1 | ＜0.0005 | ＜0.0005 | ＜0.0005
|  |  |  | 邻二甲苯 | 1次/月 | 0.4 | ＜0.0005 | ＜0.0005 | ＜0.0005
|  |  |  | 间二甲苯 | 1次/月 | 0.4 | ＜0.001 | ＜0.001 | ＜0.001
|  |  |  | 对二甲苯 | 1次/月 | 0.4 | ＜0.001 | ＜0.001 | ＜0.001
|  |  |  | 乙苯 | 1次/月 | 0.4 | ＜0.0005 | ＜0.0005 | ＜0.0005
|  |  |  | 砷 | 1次/月 | 0.5 | 0.00071 | 0.00101 | 0.0013
|  |  |  | 镍 | 1次/月 | 1 | 0.0028 | 0.00322 | 0.00451
|  |  |  | 汞 | 1次/月 | 0.05 | ＜0.00004 | ＜0.00004 | ＜0.00004
|  |  |  | 烷基汞 | 1次/月 | 不得检出 | 未检出 | 未检出 | 未检出
高桥石化2号排口（2#水处理装置1#污水纳管排口） DW007 |  |  |  | PH | 1次/月 | 6~9 | 停排 | 停排 | 停排
|  |  |  | CODcr | 1次/月 | 60 | 停排 | 停排 | 停排
|  |  |  | 氨氮 | 1次/月 | 8 | 停排 | 停排 | 停排
|  |  |  | 挥发酚 | 1次/周 | 0.5 | 停排 | 停排 | 停排
|  |  |  | 石油类 | 1次/周 | 5 | 停排 | 停排 | 停排
|  |  |  | 硫化物 | 1次/周 | 1 | 停排 | 停排 | 停排
|  |  |  | 悬浮物 | 1次/周 | 70 | 停排 | 停排 | 停排
|  |  |  | 总氮 | 1次/月 | 40 | 停排 | 停排 | 停排
|  |  |  | 总磷 | 1次/月 | 1 | 停排 | 停排 | 停排
|  |  |  | 氰化物 | 1次/月 | 0.5 | 停排 | 停排 | 停排
|  |  |  | BOD5 | 1次/月 | 20 | 停排 | 停排 | 停排
|  |  |  | 总有机碳 | 1次/月 | 20 | 停排 | 停排 | 停排
|  |  |  | 总钒 | 1次/月 | 1 | 停排 | 停排 | 停排
|  |  |  | 苯 | 1次/月 | 0.1 | 停排 | 停排 | 停排
|  |  |  | 甲苯 | 1次/月 | 0.1 | 停排 | 停排 | 停排
|  |  |  | 邻二甲苯 | 1次/月 | 0.4 | 停排 | 停排 | 停排
|  |  |  | 间二甲苯 | 1次/月 | 0.4 | 停排 | 停排 | 停排
|  |  |  | 对二甲苯 | 1次/月 | 0.4 | 停排 | 停排 | 停排
|  |  |  | 乙苯 | 1次/月 | 0.4 | 停排 | 停排 | 停排
|  |  |  | 砷 | 1次/月 | 0.5 | 停排 | 停排 | 停排
|  |  |  | 镍 | 1次/月 | 1 | 停排 | 停排 | 停排
|  |  |  | 汞 | 1次/月 | 0.05 | 停排 | 停排 | 停排
|  |  |  | 烷基汞 | 1次/月 | 不得检出 | 停排 | 停排 | 停排
动力中心冲灰水 水务中心3#水处理设施6出口DW001 |  |  |  | PH | 1次/月 | 6~9 | 8.4 | 7.5 | 8.2
|  |  |  | CODcr | 1次/月 | 60 | 16 | 15 | 14
|  |  |  | 氨氮 | 1次/月 | 5（8） | 0.08 | 0.08 | 0.01
|  |  |  | 挥发酚 | 1次/月 | 0.3 | ＜0.01 | ＜0.01 | ＜0.01
|  |  |  | 石油类 | 1次/月 | 3 | 0.11 | ＜0.06 | ＜0.06
|  |  |  | 悬浮物 | 1次/月 | 30 | 29 | 12 | 7
|  |  |  | 总氮 | 1次/月 | 15（20） | 4.89 | 4.02 | 2.61
|  |  |  | 总磷 | 1次/月 | 0.5 | 0.08 | 0.03 | 0.04
|  |  |  | 硫化物 | 1次/月 | 1 | ＜0.01 | ＜0.01 | ＜0.01
|  |  |  | 氟化物 | 1次/月 | 8 | 1.72 | 2.6 | 1.44
|  |  |  | 流量 | 1次/月 | 实测 | 200 | 200 | 200
|  |  |  | 溶解性总固体 | 1次/月 | 2000 | 1107 | 1663 | 563
动力中心废水排放口（含直流冷却水、生活污水）DW002 |  |  |  | 总余氯 | 冬、夏各一次 | 0.5 | 0.026
高桥石化6号排口 动力中心脱硫废水（含直流冷却水、生活污水）DW003 |  |  |  | PH | 1次/月 | 6~9 | 6.8 | 7.4 | 7.1
|  |  |  | 总砷 | 1次/月 | 0.5 | 0.0007 | 0.0026 | 0.002
|  |  |  | 总铅 | 1次/月 | 1 | ＜0.007 | ＜0.07 | ＜0.07
|  |  |  | 总汞 | 1次/月 | 0.05 | ＜0.00004 | ＜0.00004 | ＜0.00004
|  |  |  | 悬浮物 | 1次/月 | 70 | 3 | 7 | 5
|  |  |  | 总镉 | 1次/月 | 0.1 | ＜0.0007 | ＜0.0005 | ＜0.0005
漕泾有机废水排口DW001 |  |  |  | PH | 1次/月 | 6~9 | 8.1 | 7.4 | 7.5
|  |  |  | CODcr | 1次/周 | 1100 | 1098,772,86,82,317 | 362，361,456,314， | 520,533,359，775,413，
|  |  |  | 氨氮 | 1次/周 | 45 | 0.28,0.328,0.277,0.277，0.253， | ,0.259,0.276，0.326,0.317 | 0.346，0.272，0.279，0.276
|  |  |  | 悬浮物 | 1次/月 | 106 | 21 | 25 | 29
|  |  |  | 挥发酚 | 1次/月 | 33 | 0.31 | 0.06 | 0.04
|  |  |  | 石油类 | 1次/月 | 20 | 0.1 | 0.09 | ＜0.06
|  |  |  | 硫化物 | 1次/月 | 5 | 4.46 | 0.58 | 0.43
|  |  |  | 总磷 | 1次/月 | 1 | 0.33 | 0.4 | 0.31
|  |  |  | 总氮 | 1次/月 | 21.5 | 3.33 | 4.2 | 1.67
|  |  |  | 总氰化物 | 1次/季度 | 0.5 | 0.003
|  |  |  | 氟化物 | 1次/季度 | 8 | 0.47
|  |  |  | BOD5 | 1次/季度 | 360 | 129
|  |  |  | 总有机碳 | 1次/季度 | 230 | 106.8
|  |  |  | 总钒 | 1次/季度 | 1 | 0.00121
|  |  |  | 总铜 | 1次/季度 | 0.5 | 0.00188
|  |  |  | 总锌 | 1次/季度 | 2 | 0.03233
|  |  |  | 甲醇 | 1次/半年 | 100 | 51.4
|  |  |  | 甲醛 | 1次/半年 | 1 | 0.21
|  |  |  | 丙烯腈 | 1次/半年 | 2 | 0.55
|  |  |  | 苯 | 1次/半年 | 0.15 | 0.0023
|  |  |  | 甲苯 | 1次/半年 | 0.6 | 0.0662
|  |  |  | 乙苯 | 1次/半年 | 0.4 | 0.0005
|  |  |  | 对二甲苯 | 1次/半年 | 0.4 | <0.001
|  |  |  | 间二甲苯 | 1次/半年 | 0.4 | <0.001
|  |  |  | 异丙苯 | 1次/半年 | 2 | 0.291
|  |  |  | 苯乙烯 | 1次/半年 | 0.2 | 0.0004
|  |  |  | 苯酚 | 1次/半年 | 1 | 0.1061
|  |  |  | 1,2-二氯乙烷 | 1次/半年 | 0.3 | 0.00025
漕泾无机废水排口DW002 |  |  |  | pH | 1次/月 | 6~9 | 8 | 8 | 8.5
|  |  |  | 悬浮物 | 1次/周 | 70 | 31,32,32,30,32 | 30，29,24,29 | 26,30,30,32
|  |  |  | CODcr | 1次/月 | 60 | 35 | 15 | 31
|  |  |  | 氨氮 | 1次/月 | 8 | 0.1 | 0.1 | 0.1
|  |  |  | 石油类 | 1次/周 | 5 | 0.203,0.278,0.117,0.115,0.155 | 0.177,0.171,0.212,0.193， | 0.158,0.137,0.158,0.143
|  |  |  | 挥发酚 | 1次/周 | 0.5 | ＜0.01，＜0.01，＜0.01，＜0.01，＜0.01， | ＜0.01，＜0.01，＜0.01，＜0.01， | ＜0.01，0.04,0.04，0.027
|  |  |  | 总磷 | 1次/周 | 1 | 0.03,0.04,0.06,0.05，0.06 | 0.02,0.06，0.04,0.03 | 0.03,0.08，0.07，0.12
|  |  |  | 总氮 | 1次/周 | 40 | 10.73,12.27,11.7,11，8.64 | 4.07,14.53,10.5,8.51 | ,7.95，10.76，9.68，12.2
2#水处理1#污水雨水排口 DW015（4） |  |  |  | 石油类 | 1次/季度 | 3 | 0.2
|  |  |  | CODcr |  | 50 | 41
|  |  |  | 氨氮 |  | 5 | 0.178
|  |  |  | PH |  | 6~9 | 7.7
|  |  |  | 悬浮物 |  | 50 | 13
火炬回收装置雨水排放口DW012（1） |  |  |  | 石油类 | 1次/季度 | 3 | 1.1
|  |  |  | CODcr |  | 50 | 39
|  |  |  | 氨氮 |  | 5 | 0.354
|  |  |  | PH |  | 6~9 | 7.9
|  |  |  | 悬浮物 |  | 50 | 31
4#联合罐区雨水排放口DW013（2） |  |  |  | 石油类 | 1次/季度 | 3 | 0.66
|  |  |  | CODcr |  | 50 | 41
|  |  |  | 氨氮 |  | 5 | 1.832
|  |  |  | PH |  | 6~9 | 7.7
|  |  |  | 悬浮物 |  | 50 | 32
5#联合罐区雨水排放口DW014（3） |  |  |  | 石油类 | 1次/季度 | 3 | 0.09
|  |  |  | CODcr |  | 50 | 20
|  |  |  | 氨氮 |  | 5 | 0.884
|  |  |  | PH |  | 6~9 | 7.7
|  |  |  | 悬浮物 |  | 50 | 14
热电部雨水排口 DW036（5） |  |  |  | 石油类 | 1次/季度 | 3 | 1.73
|  |  |  | CODcr |  | 60 | 21
|  |  |  | 氨氮 |  | 5 | 0.306
|  |  |  | PH |  | 6~9 | 8.2
|  |  |  | 悬浮物 |  | 30 | 25
漕泾苯酚雨水排放口DW007（2 |  |  |  | 石油类 | 排放期间按日监测 | 3 | 0.792,0.697,0.731 | 0.792,0.426,0.502，0.436,0.254 | 不外排
|  |  |  | CODcr |  | 50 | 29,27,29 | 27,24,29,27,26 | 不外排
|  |  |  | 氨氮 |  | 5 | 0.11,0.11,0.11 | 0.11,0.1,0.11,0.09,0.11 | 不外排
|  |  |  | PH |  | 6~9 | 7,7.6,7.3 | 7.6,7.5,7.9,7.4,7.6 | 不外排
|  |  |  | 悬浮物 |  | 50 | 42,33,35 | 32,23,31,26,32 | 不外排
漕泾丁苯雨水排放口DW008（3 |  |  |  | 石油类 | 排放期间按日监测 | 3 | 0.73,0.718 | 0.828,0.500 | 不外排
|  |  |  | CODcr |  | 50 | 34,29 | 36,22 | 不外排
|  |  |  | 氨氮 |  | 5 | 0.13,0.12 | 0.13,0.11 | 不外排
|  |  |  | PH |  | 6~9 | 7.9,7.6 | 7.7,7.5 | 不外排
|  |  |  | 悬浮物 |  | 50 | 36,42 | ,36,29 | 不外排
漕泾ABS雨水排放口DW0011（6 |  |  |  | 石油类 | 排放期间按日监测 | 3 | ,0.866，0.796 | 0.612，0.572,0.391 | 不外排
|  |  |  | CODcr |  | 50 | ,30，34 | ,9,38,29 | 不外排
|  |  |  | 氨氮 |  | 5 | ,0.1，0.11 | 0.06,0.11,0.1 | 不外排
|  |  |  | PH |  | 6~9 | ,7.9，7.8 | ,7.6，6.9,7.6 | 不外排
|  |  |  | 悬浮物 |  | 50 | 38，36 | ,30，33,32 | 不外排
三、装置一类污染物人工监测数据
装置名称 |  | 废水名称 |  | 项目 | 分析频率 | 控制指标（mg/l） | 第二季度
[7 empty] | 4月 | 5月 | 6月
1#蒸馏 |  | 电脱盐废水DW006 |  | 总汞 | 1次/月 | 0.05 | 0.00024 | ＜0.00004 | ＜0.00004
|  |  |  | 烷基汞 | 1次/月 | 不得检出 | 未检出 | 未检出 | 未检出
3#催化 |  | 双脱水DW010 |  | 总镍 | 1次/月 | 1 | 0.034343 | 0.14 | 0.082733
3#蒸馏 |  | 电脱盐废水DW004 |  | 总汞 | 1次/月 | 0.05 | 2e-05 | ＜0.00004 | ＜0.00004
|  |  |  | 烷基汞 | 1次/月 | 不得检出 | 未检出 | 未检出 | 未检出
2#催化 |  | 双脱水DW009 |  | 总镍 | 1次/月 | 1 | 0.047733 | 0.259 | 0.187
1#酸性水 |  | 净化水DW011 |  | 总砷 | 1次/月 | 0.5 | 0.00179 | 0.00258 | 0.00124
3#酸性水 |  | 净化水DW005 |  | 总砷 | 1次/月 | 0.5 | 0.00439 | 0.00727 | 0.0046467

## Sheet2
83650.58 | 38513.21 | 36901.89
94627.36 | 95094.34 | 99056.6
94627.36 | 95094.34 | 99056.6
94627.36 | 95094.34 | 235015.09
94627.36 | 95094.34
94627.36 | 418890.57
94627.36
94627.36
94627.36
94627.36
935296.82

## Sheet3
14 | 8 | 17 | 15 | 35 | 91 | 28 | 125 | 24 | 35
62
63
[8 empty] | 64 | 1
[8 empty] | 65 | 2
[8 empty] | 66 | 3
[8 empty] | 67 | 4
[8 empty] | 68 | 5
[8 empty] | 69 | 6
[8 empty] | 70 | 7
[8 empty] | 71 | 8
[8 empty] | 72 | 9
[8 empty] | 73 | 10
[8 empty] | 74 | 11
[8 empty] | 75 | 12
[8 empty] | 76 | 13
[8 empty] | 77 | 14
[8 empty] | 78 | 15
[8 empty] | 79 | 16
[8 empty] | 80 | 17
[8 empty] | 81 | 18
[8 empty] | 82 | 19
[8 empty] | 83 | 20
[8 empty] | 84 | 21
85
86
87
88
89
|  |  | 0.023（1-11 |  |  |  |  | 90
|  |  | 0.027（2-10 |  |  |  |  | 91
|  |  | 0.009（3-3 |  |  |  |  | 92
|  |  | 0.028（4-2 |  |  |  |  | 93
|  |  | 0.058（5-9 |  |  |  |  | 94
|  |  | 0.054 |  |  |  |  | 95
|  |  | 0.046 |  |  |  |  | 96
|  |  | 0.024（8-17 |  |  |  |  | 97
0.037（9-2
0.01（10-8
0.072(11-4
0.029（12-2
[7 empty] | 0.023（1-11 | 0.027（2-10 | 0.009（3-3 | 0.028（4-2 | 0.058（5-9 | 0.054 | 0.046 | 0.024（8-17 | 0.037（9-2 | 0.01（10-8 | 0.072(11-4 | 0.029（12-2