## Sheet1
高桥石化2023年排污许可证监测数据汇总表
一、废气外排口人工监测数据
序号 | 作业部 | 装置名称 | 废气名称和排口编号 | 项目 | 分析频率 | 控制指标（mg/m3） | 第四季度
[7 empty] | 10月 | 11月 | 12月
1 | 炼油一部 | 1#蒸馏 | 加热炉DA052 | SO2 | 1次/季 | 50 | 18
|  |  |  | NOX | 1次/季 | 100 | 55
|  |  |  | 颗粒物 | 1次/季 | 20 | 2
2 |  | 5#加氢 | 加热炉DA051 | SO2 | 1次/季 | 50 | 24
|  |  |  | NOX | 1次/季 | 100 | 38
|  |  |  | 颗粒物 | 1次/季 | 20 | <1.4
3 |  | 润滑油加氢 | 加热炉DA056 | SO2 | 1次/季 | 50 | 15
|  |  |  | NOX | 1次/季 | 100 | 51
|  |  |  | 颗粒物 | 1次/季 | 20 | <1.5
4 |  | 1#糠醛 | 加热炉DA054 | SO2 | 1次/季 | 50 | 42
|  |  |  | NOX | 1次/季 | 100 | 21
|  |  |  | 颗粒物 | 1次/季 | 20 | <1.2
5 |  | 2#糠醛 | 加热炉DA055 | SO2 | 1次/季 | 50 | 停工
|  |  |  | NOX | 1次/季 | 100 | 停工
|  |  |  | 颗粒物 | 1次/季 | 20 | 停工
6 |  | 加氢裂化尾油切割 | 加热炉DA059 | SO2 | 1次/季 | 50 | 停工
|  |  |  | NOX | 1次/季 | 100 | 停工
|  |  |  | 颗粒物 | 1次/季 | 20 | 停工
7 |  | 白土精制 | 加热炉DA053 | SO2 | 1次/季 | 50 | 13
|  |  |  | NOX | 1次/季 | 100 | 53
|  |  |  | 颗粒物 | 1次/季 | 20 | 1.9
8 | 炼油二部 | 2#制氢 | 加热炉DA040 | SO2 | 1次/季 | 50 | <3.6
|  |  |  | NOX | 1次/季 | 100 | 47
|  |  |  | 颗粒物 | 1次/季 | 20 | <1.2
9 |  | 1#加氢、3#汽柴油加氢 | 加热炉DA080 | SO2 | 1次/季 | 50 | 停工
|  |  |  | NOX | 1次/季 | 100 | 停工
|  |  |  | 颗粒物 | 1次/季 | 20 | 停工
10 |  | 4#加氢、3#制氢 | 加热炉DA038 | SO2 | 1次/季 | 50 | <3.7
|  |  |  | NOX | 1次/季 | 100 | 45
|  |  |  | 颗粒物 | 1次/季 | 20 | <1.2
11 |  | 1#连续重整 | 加热炉DA078 | SO2 | 1次/季 | 50 | 11
|  |  |  | NOX | 1次/季 | 100 | 29
|  |  |  | 非甲烷总烃 | 1次/季 | 30 | 16.5
|  |  |  | 颗粒物 | 1次/季 | 20 | <1.1
|  |  |  | 氯化氢 | 1次/季 | 10 | 1.73
12 |  | 加氢裂化 | 加热炉DA081 | SO2 | 1次/季 | 50 | 4.7
|  |  |  | NOX | 1次/季 | 100 | 30
|  |  |  | 颗粒物 | 1次/季 | 20 | <1.2
13 |  | 蜡油加氢 | 加热炉DA039 | SO2 | 1次/季 | 50 | 14
|  |  |  | NOX | 1次/季 | 100 | 38
|  |  |  | 颗粒物 | 1次/季 | 20 | <1.2
14 | 炼油三部 | 3#催化 | 脱硫塔出口再生烟气DA048 | SO2 | 1次/季 | 50 | <3.3
|  |  |  | NOX | 1次/季 | 100 | 52
|  |  |  | 颗粒物 | 1次/季 | 30 | 8.6
|  |  |  | 非甲烷总烃(进口) | 1次/季 | 去除效率≥97% | /
|  |  |  | 非甲烷总烃(出口) | 1次/季 |  | 2.06
|  |  |  | 镍 | 1次/季 | 0.3 | 0.0066
15 |  | 3#蒸馏 | 加热炉DA068 | SO2 | 1次/季 | 50 | <3.9
|  |  |  | NOX | 1次/季 | 100 | 41
|  |  |  | 颗粒物 | 1次/季 | 20 | 2.4
|  |  |  | 苯 | 1次/季 | 4 | 0.374
|  |  |  | 甲苯 | 1次/季 | 15 | 0.075
|  |  |  | 二甲苯 | 1次/季 | 20 | 0.058
|  |  |  | 硫化氢 | 1次/月 | 5 | 0.061 | 0.241 | 0.096
|  |  |  | 硫化氢速率 |  | 0.1（kg/h） | 0.007 | 0.0199 | 0.0051
16 |  | 1#焦化 | 加热炉DA064 | SO2 | 1次/季 | 50 | 4.5
|  |  |  | NOX | 1次/季 | 100 | 20
|  |  |  | 颗粒物 | 1次/季 | 20 | <1.1
|  |  |  | 非甲烷总烃(进口) | 1次/季 | 去除效率≥97% | /
|  |  |  | 非甲烷总烃(出口) | 1次/季 |  | 0.19
17 |  | 2#焦化 | 加热炉DA067 | SO2 | 1次/季 | 50 | 7.8
|  |  |  | NOX | 1次/季 | 100 | 78
|  |  |  | 颗粒物 | 1次/季 | 20 | <1.1
|  |  |  | 非甲烷总烃(进口) | 1次/季 | 去除效率≥97% | /
|  |  |  | 非甲烷总烃(出口) | 1次/季 |  | 0.23
18 |  | 3#硫磺 | 工艺尾气排口DA060 | SO2 | 1次/月 | 100 | 8.99
|  |  |  | 硫化氢 | 1次/月 | 5 | 0.048 | 0.018 | 0.032
|  |  |  | 硫化氢速率 | 1次/月 | 0.1（kg/h） | 0.0015 | 0.0006 | 0.001
|  |  | 硫磺包装DA097 | 颗粒物 | 1次/年 | 30 | 3.8
19 | 炼油四部 | 2#催化 | 脱硫塔出口再生DA049 | SO2 | 1次/季 | 50 | 4.6
|  |  |  | NOX | 1次/季 | 100 | 78
|  |  |  | 颗粒物 | 1次/季 | 30 | 9.7
|  |  |  | 镍 | 1次/季 | 0.3 | 0.0065
20 |  | 航煤加氢 | 加热炉DA071 | SO2 | 1次/季 | 50 | 11
|  |  |  | NOX | 1次/季 | 100 | 40
|  |  |  | 颗粒物 | 1次/季 | 20 | 14.8
21 |  | 4#硫磺 | 工艺尾气排口DA074 | SO2 | 1次/月 | 100 | 91.8
|  |  |  | 硫化氢速率 | 1次/月 | 0.1（kg/h） | 0.0012 | 0.0004 | 0.0004
|  |  |  | 硫化氢 | 1次/月 | 5 | 0.067 | 0.027 | 0.037
22 |  | 2#重整 | 加热炉DA069 | SO2 | 1次/季 | 50 | 8.7
|  |  |  | NOX | 1次/季 | 100 | 48
|  |  |  | 非甲烷总烃 | 1次/季 | 30 | 0.17
|  |  |  | 颗粒物 | 1次/季 | 20 | <1.0
|  |  |  | 氯化氢 | 1次/季 | 10 | 0.83
23 |  | S-ZORB | 加热炉DA077 | SO2 | 1次/季 | 50 | <4.0
|  |  |  | NOX | 1次/季 | 100 | 77
|  |  |  | 颗粒物 | 1次/季 | 20 | <1.4
24 |  | 1#石蜡加氢 | 加热炉DA075 | SO2 | 1次/季 | 50 | <3.5
|  |  |  | NOX | 1次/季 | 100 | 29
|  |  |  | 颗粒物 | 1次/季 | 20 | <1.2
25 |  | 2#石蜡加氢 | 加热炉DA076 | SO2 | 1次/季 | 50 | <3.6
|  |  |  | NOX | 1次/季 | 100 | 37
|  |  |  | 颗粒物 | 1次/季 | 20 | <1.2
26 | 储运部 | 4#罐区 | 油气回收装置排口入口DA044 | 非甲烷总烃 | 1次/季 | 去除效率≥97% | 2430
|  |  | 油气回收装置排口出口DA044 | 非甲烷总烃 | 1次/季 | 去除效率≥97% | 12
27 | 化工部 | 苯酚丙酮 | 蓄热氧化炉(RTO 炉)排口 DA001 | 非甲烷总烃（进口 | 1次/月 |  | 1710 | 1850 | 1370
|  |  |  | 非甲烷总烃（出口 | 1次/月 | 去除效率≥97%,60限值 | 8.3 | 10.6 | 11.7
|  |  |  | SO2 | 1次/月 | ≤50 | <4.9 | <4.7 | <4.7
|  |  |  | NOX | 1次/月 | 100 | <4.9 | <4.7 | <4.7
|  |  |  | 颗粒物 | 1次/月 | 20 | <1.6 | <1.6 | <1.6
|  |  |  | 丙烯腈 | 1次/半年 | 0.5 | ＜0.20
|  |  |  | 苯乙烯 | 1次/半年 | 15 | <0.20
|  |  |  | 甲苯 | 1次/半年 | 8 | <0.4
|  |  |  | 乙苯 | 1次/半年 | 40 | <0.20
|  |  |  | 丙酮 | 1次/半年 | 100 | 2.03
|  |  |  | 酚类 | 1次/半年 | 20 | <0.54
|  |  |  | 苯 | 1次/半年 | 4 | <0.4
|  |  |  | 臭气浓度 （无量纲） | 1次/半年 | 1000 | 84、97、112、84
28 |  | 丁苯橡胶 | 蓄热氧化炉(RTO)排口DA010 | 非甲烷总烃（进口 | 1次/月 | 去除效率≥97% | 353 | 312 | 691
|  |  |  | 非甲烷总烃（出口 | 1次/月 |  | 2.81 | 2.69 | 3.25
|  |  |  | 颗粒物 | 1次/月 | 20 | <1.0 | <1.0 | <1.0
|  |  |  | 氮氧化物 | 1次/月 | 100 | <3 | <3 | <3
|  |  |  | 二氧化硫 | 1次/月 | 50 | <3 | <3 | <3
|  |  |  | 苯 | 1次/月 | 4 | 0.487 | 0.035 | 0.028
|  |  |  | 苯乙烯 | 1次/半年 | 15 | 0.002
|  |  |  | 正己烷 | 1次/半年 | 100 | 11.6
|  |  |  | 环己烷 | 1次/半年 | 100 | 7.74
|  |  |  | 1,3-丁二烯 | 1次/半年 | 1 | 0.429
|  |  |  | 臭气浓度 | 1次/半年 | 1000 | 117.25
29 |  | ABS | 加热炉烟气(A/B/C)DA004 | 颗粒物 | 1次/季 | 10 | <1.1
|  |  |  | SO2 | 1次/季 | 10 | <3.3
|  |  |  | NOX | 1次/月 | 50 | 44 | 39 | 38
|  |  |  | 林格曼黑度 | 1次/季 | 1 | <1
30 | 水务部 | 2#水处理装置1#污水 | 恶臭治理尾气进出口DA045 | 苯 | 1次/季 | 4 | 0.131
|  |  |  | 甲苯 |  | 15 | 1.68
|  |  |  | 二甲苯 |  | 20 | 0.15
|  |  |  | 非甲烷总烃 |  | 120 | 27.4
|  |  |  | 硫化氢速率 | 1次/月 | 0.1（kg/h） | 0.0005 | 0.0004 | 0.0003
|  |  |  | 硫化氢 | 1次/月 | 5 | 0.03 | 0.02 | 0.022
31 |  | 2#水处理装置2#污水 | 恶臭治理尾气进出口DA046 | 苯 | 1次/季 | 4 | 停工
|  |  |  | 甲苯 |  | 15 | 停工
|  |  |  | 二甲苯 |  | 20 | 停工
|  |  |  | 非甲烷总烃 |  | 120 | 停工
|  |  |  | 硫化氢速率 | 1次/月 | 0.1（kg/h） | 停工 | 停工 | 停工
|  |  |  | 硫化氢 | 1次/月 | 5 | 停工 | 停工 | 停工
32 |  | 2#水处理装置3#污水 | 恶臭治理尾气进出口DA047 | 苯 | 1次/季 | 4 | 0.047
|  |  |  | 甲苯 |  | 15 | 0.078
|  |  |  | 二甲苯 |  | 20 | 0.116
|  |  |  | 非甲烷总烃 |  | 120 | 1.13
|  |  |  | 硫化氢速率 | 1次/月 | 0.1（kg/h） | 0.0003 | 0.0003 | 0.0004
|  |  |  | 硫化氢 | 1次/月 | 5 | 0.023 | 0.02 | 0.026
33 |  | 2#水处理装置碱渣SBR | 恶臭治理尾气进出口DA050 | 苯 | 1次/季 | 4 | 0.031
|  |  |  | 甲苯 |  | 15 | 0.028
|  |  |  | 二甲苯 |  | 20 | 0.022
|  |  |  | 非甲烷总烃 |  | 120 | 8.99
|  |  |  | 硫化氢速率 | 1次/月 | 0.1（kg/h） | 0.0002 | 0.0002 | 0.0002
|  |  |  | 硫化氢 | 1次/月 | 5 | 0.025 | 0.016 | 0.023
34 | 动力部 | 1#脱硫塔出口 | 燃烧废气DA001 | SO2 | 1次/季 | 35 | 4.5
|  |  |  | NOX | 1次/季 | 50 | 10
|  |  |  | 颗粒物 | 1次/季 | 10 | 9.1
|  |  |  | 汞及其化合物 | 1次/季 | 0.03 | <0.0037
|  |  |  | 林格曼黑度 | 1次/季 | ＜1 | <1
35 |  | 2#脱硫塔出口 | 燃烧废气DA003 | SO2 | 1次/季 | 35 | 4.8
|  |  |  | NOX | 1次/季 | 50 | 11
|  |  |  | 颗粒物 | 1次/季 | 10 | 3.8
|  |  |  | 汞及其化合物 | 1次/季 | 0.03 | <0.0042
|  |  |  | 林格曼黑度 | 1次/季 | ＜1 | <1
36 |  | 碎煤机1#口 | DA004 | 颗粒物 | 1次/季 | 30 | <1
|  |  |  | 颗粒物速率 | 1次/季 | 1.5 | <0.007
37 |  | 碎煤机2#口 | DA005 | 颗粒物 | 1次/季 | 30 | <1
|  |  |  | 颗粒物速率 | 1次/季 | 1.5 | <0.007
二、污水总排口和雨水外排口人工监测数据
外排口名称 |  |  |  | 项目 | 分析频率 | 控制指标（mg/l） | 第四季度
[7 empty] | 10月 | 11月 | 12月
高桥石化2号排口（2#水处理装置3#污水纳管排口） DW008 |  |  |  | PH | 1次/月 | 6~9 | 7.5 | 7.7 | 7.6
|  |  |  | CODcr | 1次/月 | 60 | 26 | 29 | 27
|  |  |  | 氨氮 | 1次/月 | 8 | 2.026 | 3.052 | 2.523
|  |  |  | 挥发酚 | 1次/周 | 0.5 | 0.02,0.017,0.028,0.024 | 0.01,0.028,0.013,0.046 | 0.039,0.058,0.01,0.028
|  |  |  | 石油类 | 1次/周 | 5 | 0.35,0.45,0.2,0.27 | 0.28,0.34,0.32,0.25 | 0.26,0.19,0.27,0.35
|  |  |  | 硫化物 | 1次/周 | 1 | 0.01,0.01,0.01,0.01 | 0.01,0.01,0.01,0.01 | 0.01,0.01,0.01,0.01
|  |  |  | 悬浮物 | 1次/周 | 70 | 30,35,32,29 | 22,19,16,14 | 18,14,17,15
|  |  |  | 总氮 | 1次/月 | 40 | 13.7 | 16.7 | 25.1
|  |  |  | 总磷 | 1次/月 | 1 | 0.05 | 0.04 | 0.04
|  |  |  | 氰化物 | 1次/月 | 0.5 | 0.016 | 0.017 | 0.018667
|  |  |  | BOD5 | 1次/月 | 20 | 9.8 | 4 | <0.5
|  |  |  | 总有机碳 | 1次/月 | 20 | 12.3 | 11.2 | 8.7667
|  |  |  | 总钒 | 1次/月 | 1 | 0.0146 | 0.023 | 0.0263
|  |  |  | 苯 | 1次/月 | 0.1 | <0.0005 | <0.0005 | <0.0005
|  |  |  | 甲苯 | 1次/月 | 0.1 | <0.0005 | <0.0005 | <0.0005
|  |  |  | 邻二甲苯 | 1次/月 | 0.4 | <0.0005 | <0.0005 | <0.0005
|  |  |  | 间二甲苯 | 1次/月 | 0.4 | <0.0010 | <0.0010 | <0.0010
|  |  |  | 对二甲苯 | 1次/月 | 0.4 | <0.0010 | <0.0010 | <0.0010
|  |  |  | 乙苯 | 1次/月 | 0.4 | <0.0005 | <0.0005 | <0.0005
|  |  |  | 砷 | 1次/月 | 0.5 | 0.00104 | 0.00092 | 0.00075667
|  |  |  | 镍 | 1次/月 | 1 | 0.0121 | 0.0134 | 0.0198
|  |  |  | 汞 | 1次/月 | 0.05 | ＜0.00004 | ＜0.00004 | <0.00004
|  |  |  | 烷基汞 | 1次/月 | 不得检出 | 0 | 0 | 0
高桥石化2号排口（2#水处理装置1#污水纳管排口） DW007 |  |  |  | PH | 1次/月 | 6~9 | 停排 | 停排 | 停排
|  |  |  | CODcr | 1次/月 | 60 | 停排 | 停排 | 停排
|  |  |  | 氨氮 | 1次/月 | 8 | 停排 | 停排 | 停排
|  |  |  | 挥发酚 | 1次/周 | 0.5 | 停排 | 停排 | 停排
|  |  |  | 石油类 | 1次/周 | 5 | 停排 | 停排 | 停排
|  |  |  | 硫化物 | 1次/周 | 1 | 停排 | 停排 | 停排
|  |  |  | 悬浮物 | 1次/周 | 70 | 停排 | 停排 | 停排
|  |  |  | 总氮 | 1次/月 | 40 | 停排 | 停排 | 停排
|  |  |  | 总磷 | 1次/月 | 1 | 停排 | 停排 | 停排
|  |  |  | 氰化物 | 1次/月 | 0.5 | 停排 | 停排 | 停排
|  |  |  | BOD5 | 1次/月 | 20 | 停排 | 停排 | 停排
|  |  |  | 总有机碳 | 1次/月 | 20 | 停排 | 停排 | 停排
|  |  |  | 总钒 | 1次/月 | 1 | 停排 | 停排 | 停排
|  |  |  | 苯 | 1次/月 | 0.1 | 停排 | 停排 | 停排
|  |  |  | 甲苯 | 1次/月 | 0.1 | 停排 | 停排 | 停排
|  |  |  | 邻二甲苯 | 1次/月 | 0.4 | 停排 | 停排 | 停排
|  |  |  | 间二甲苯 | 1次/月 | 0.4 | 停排 | 停排 | 停排
|  |  |  | 对二甲苯 | 1次/月 | 0.4 | 停排 | 停排 | 停排
|  |  |  | 乙苯 | 1次/月 | 0.4 | 停排 | 停排 | 停排
|  |  |  | 砷 | 1次/月 | 0.5 | 停排 | 停排 | 停排
|  |  |  | 镍 | 1次/月 | 1 | 停排 | 停排 | 停排
|  |  |  | 汞 | 1次/月 | 0.05 | 停排 | 停排 | 停排
|  |  |  | 烷基汞 | 1次/月 | 不得检出 | 停排 | 停排 | 停排
动力中心冲灰水 水务中心3#水处理设施6出口DW001 |  |  |  | PH | 1次/月 | 6~9 | 8.4 | 8.2 | 7.4
|  |  |  | CODcr | 1次/月 | 60 | 8 | 10 | 9.3333
|  |  |  | 氨氮 | 1次/月 | 5（8） | 0.04 | ＜0.01 | 0.02
|  |  |  | 挥发酚 | 1次/月 | 0.3 | ＜0.01 | ＜0.01 | ＜0.01
|  |  |  | 石油类 | 1次/月 | 3 | ＜0.06 | ＜0.06 | ＜0.06
|  |  |  | 悬浮物 | 1次/月 | 30 | 2 | 2 | 12
|  |  |  | 总氮 | 1次/月 | 15（20） | 2.25 | 2.05 | 3.86
|  |  |  | 总磷 | 1次/月 | 0.5 | 0.06 | 0.03 | 0.056667
|  |  |  | 硫化物 | 1次/月 | 1 | ＜0.01 | ＜0.01 | ＜0.01
|  |  |  | 氟化物 | 1次/月 | 8 | 0.85 | 0.84 | 2.1633
|  |  |  | 流量 | 1次/月 | 实测 | 200 | 200 | 200
|  |  |  | 溶解性总固体 | 1次/月 | 2000 | 240 | 588 | 1206.6667
动力中心废水排放口（含直流冷却水、生活污水）DW002 |  |  |  | 流量 | 1次/日 | / | / | / | /
|  |  |  | 水温 | 1次/日 | 温升≤8℃ | / | / | /
|  |  |  | 总余氯 | 冬、夏各一次 | 0.5 | 0
高桥石化6号排口 动力中心脱硫废水（含直流冷却水、生活污水）DW003 |  |  |  | PH | 1次/月 | 6~9 | 7.5 | 7.4 | 7.5333
|  |  |  | 总砷 | 1次/月 | 0.5 | 0.001 | 0.001 | 0.0015667
|  |  |  | 总铅 | 1次/月 | 1 | ＜0.008 | ＜0.008 | 0.0086667
|  |  |  | 总汞 | 1次/月 | 0.05 | 0.00035 | 0.00024 | 0.00122
|  |  |  | 悬浮物 | 1次/月 | 70 | 2 | 5 | 4.3333
|  |  |  | 总镉 | 1次/月 | 0.1 | ＜0.0007 | ＜0.0007 | 0.0020333
漕泾有机废水排口DW001 |  |  |  | PH | 1次/月 | 6~9 | 7.8 | 7.2 | 7.2
|  |  |  | CODcr | 1次/周 | 1100 | 475，619，453，575，880， | 638，763，850，1023， | 848676515476
|  |  |  | 氨氮 | 1次/周 | 45 | 0.86,0.757，0.761,0.722 | 0.935,0.534,0.643，0.694,0.429 | 0.592,0.656，0.587，0.675
|  |  |  | 悬浮物 | 1次/月 | 106 | 45 | 22 | 9
|  |  |  | 挥发酚 | 1次/月 | 0.5 | 0.05 | 0.23 | 0.02
|  |  |  | 石油类 | 1次/月 | 20 | 1.62 | 6.83 | 12.2
|  |  |  | 硫化物 | 1次/月 | 1 | 0.68 | 2.52 | 0.98
|  |  |  | 总磷 | 1次/月 | 1 | 0.27 | 0.27 | 0.11
|  |  |  | 总氮 | 1次/月 | 21.5 | 1.34 | 2.33 | 6.07
|  |  |  | 总氰化物 | 1次/季度 | 0.5 | ＜0.002
|  |  |  | 氟化物 | 1次/季度 | 20 | 0.3
|  |  |  | BOD5 | 1次/季度 | 360 | 174
|  |  |  | 总有机碳 | 1次/季度 | 150 | 114
|  |  |  | 总钒 | 1次/季度 | 1 | 0.00092
|  |  |  | 总铜 | 1次/季度 | 0.5 | 0.00185
|  |  |  | 总锌 | 1次/季度 | 2 | 0.0347
|  |  |  | 甲醇 | 1次/半年 | 10 | 0.8
|  |  |  | 甲醛 | 1次/半年 | 1 | 0.66
|  |  |  | 丙烯腈 | 1次/半年 | 2 | ＜0.003
|  |  |  | 苯 | 1次/半年 | 0.1 | <0.0005
|  |  |  | 甲苯 | 1次/半年 | 0.1 | 0.0026
|  |  |  | 乙苯 | 1次/半年 | 0.4 | <0.0005
|  |  |  | 对二甲苯 | 1次/半年 | 0.4 | 0.0011
|  |  |  | 间二甲苯 | 1次/半年 | 0.4 | 0.0011
|  |  |  | 异丙苯 | 1次/半年 | 2 | <0.0005
|  |  |  | 苯乙烯 | 1次/半年 | 0.2 | <0.0005
|  |  |  | 苯酚 | 1次/半年 | 1 | ＜0.0005
|  |  |  | 1,2-二氯乙烷 | 1次/半年 | 0.3 | <0.0005
漕泾无机废水排口DW002 |  |  |  | pH | 1次/周 | 6~9 | 8,9,8,8,9 | 8，8,7,8 | 9,9,8,8,
|  |  |  | 悬浮物 | 1次/周 | 70 | 34,31,32,30,33 | 34,29,31,28 | 31,35,32,27
|  |  |  | CODcr | 自动 | 60 | 9,19,8,15,20 | 8,17,35,19 | 33,35,9,26
|  |  |  | 氨氮 | 自动 | 8 | 0.11,0.11,0.11,0.11,0.12 | 0.11,0.12,0.11,0.10 | 0.11,0.12,0.11,0.12
|  |  |  | 石油类 | 1次/周 | 5 | 0.286,0.338,0.338,0.296,0.317,0.238 | 0.238,0.289,0.291,0.385 | 0.5,0.391,0.953,0.875
|  |  |  | 挥发酚 | 1次/周 | 0.5 | 0.01，<0.01，<0.01，<0.01， | <0.01，<0.01，<0.01，<0.01，<0.01， | <0.01，0.01，<0.01，<0.01，
|  |  |  | 总磷 | 1次/周 | 1 | 0.06，0.05,0.02，0.03 | 0.01，<0.01，0.02,0.02，0.21 | 0.05，0.02，0.01，0.09
|  |  |  | 总氮 | 1次/周 | 40 | 7.64,4.57，0.4，2.98 | 0.5，0.4,1.19，5.44，1.91 | 8.58,1.12,1.91，3.03
2#水处理1#污水雨水排口 DW015（4） |  |  |  | 石油类 | 排放期间按日监测 | 5 | 不外排 | 不外排 | 0.2
|  |  |  | CODcr |  | 60 | 不外排 | 不外排 | 32
|  |  |  | 氨氮 |  | 8 | 不外排 | 不外排 | 0.348
|  |  |  | PH |  | 6~9 | 不外排 | 不外排 | 7.7
|  |  |  | 悬浮物 |  | 70 | 不外排 | 不外排 | 17
火炬回收装置雨水排放口DW012（1） |  |  |  | 石油类 | 排放期间按日监测 | 5 | 不外排 | 不外排 | 不外排
|  |  |  | CODcr |  | 60 | 不外排 | 不外排 | 不外排
|  |  |  | 氨氮 |  | 8 | 不外排 | 不外排 | 不外排
|  |  |  | PH |  | 6~9 | 不外排 | 不外排 | 不外排
|  |  |  | 悬浮物 |  | 70 | 不外排 | 不外排 | 不外排
4#联合罐区雨水排放口DW013（2） |  |  |  | 石油类 | 排放期间按日监测 | 5 | 0.36,0.09 | 0.13 | 0.15,0.97,0.26
|  |  |  | CODcr |  | 60 | 20,16 | 21 | 22,16,18
|  |  |  | 氨氮 |  | 8 | 0.192,0.359 | 0.464 | 0.122,0.162,0.632
|  |  |  | PH |  | 6~9 | 7.3,6.7 | 7.5 | 7.1,8.6,7.6
|  |  |  | 悬浮物 |  | 70 | 26,24 | 26 | 22,16,20
5#联合罐区雨水排放口DW014（3） |  |  |  | 石油类 | 排放期间按日监测 | 5 | 0.38,0.07 | 不外排 | 0.1
|  |  |  | CODcr |  | 60 | 21,12 | 不外排 | 18
|  |  |  | 氨氮 |  | 8 | 0.512,0.478 | 不外排 | 0.458
|  |  |  | PH |  | 6~9 | 7.5,7.2 | 不外排 | 8.5
|  |  |  | 悬浮物 |  | 70 | 13,10 | 不外排 | 14
热电部雨水排口 DW036（5） |  |  |  | 石油类 | 排放期间按日监测 | 5 | 不外排 | 不外排 | 不外排
|  |  |  | CODcr |  | 60 | 不外排 | 不外排 | 不外排
|  |  |  | 氨氮 |  | 8 | 不外排 | 不外排 | 不外排
|  |  |  | PH |  | 6~9 | 不外排 | 不外排 | 不外排
|  |  |  | 悬浮物 |  | 70 | 不外排 | 不外排 | 不外排
漕泾苯酚雨水排放口DW007（2 |  |  |  | 石油类 | 排放期间按日监测 | 5 | 1.515 | 0.312 | 不外排
|  |  |  | CODcr |  | 60 | 26 | 46 | 不外排
|  |  |  | 氨氮 |  | 8 | 0.11 | 0.1 | 不外排
|  |  |  | PH |  | 6~9 | 7 | 8 | 不外排
|  |  |  | 悬浮物 |  | 70 | 31 | 30 | 不外排
漕泾丁苯雨水排放口DW008（3 |  |  |  | 石油类 | 排放期间按日监测 | 5 | 0.487 | 不外排 | 不外排
|  |  |  | CODcr |  | 60 | 26 | 不外排 | 不外排
|  |  |  | 氨氮 |  | 8 | 0.12 | 不外排 | 不外排
|  |  |  | PH |  | 6~9 | 8 | 不外排 | 不外排
|  |  |  | 悬浮物 |  | 70 | 39 | 不外排 | 不外排
漕泾ABS雨水排放口DW0011（6 |  |  |  | 石油类 | 排放期间按日监测 | 5 | 不外排 | 不外排 | 不外排
|  |  |  | CODcr |  | 60 | 不外排 | 不外排 | 不外排
|  |  |  | 氨氮 |  | 8 | 不外排 | 不外排 | 不外排
|  |  |  | PH |  | 6~9 | 不外排 | 不外排 | 不外排
|  |  |  | 悬浮物 |  | 70 | 不外排 | 不外排 | 不外排
三、装置一类污染物人工监测数据
装置名称 |  | 废水名称 |  | 项目 | 分析频率 | 控制指标（mg/l） | 第四季度
[7 empty] | 10月 | 11月 | 12月
1#蒸馏 |  | 电脱盐废水DW006 |  | 总汞 | 1次/月 | 0.05 | 0.00012 | 0.0008 | 0.00018
|  |  |  | 烷基汞 | 1次/月 | 不得检出 | 0 | 0 | 0
3#催化 |  | 双脱水DW010 |  | 总镍 | 1次/月 | 1 | 0.13 | 0.0978 | 0.045433
3#蒸馏 |  | 电脱盐废水DW004 |  | 总汞 | 1次/月 | 0.05 | ＜0.00004 | 5e-05 | 7e-05
|  |  |  | 烷基汞 | 1次/月 | 不得检出 | 0 | 0 | 0
2#催化 |  | 双脱水DW009 |  | 总镍 | 1次/月 | 1 | 0.288 | 0.0767 | 0.49067
1#酸性水 |  | 净化水DW011 |  | 总砷 | 1次/月 | 0.5 | 0.00066 | 0.00065 | 0.00043
3#酸性水 |  | 净化水DW005 |  | 总砷 | 1次/月 | 0.5 | 0.00238 | 0.0005 | 0.0023967

## Sheet2
83650.58 | 38513.21 | 36901.89
94627.36 | 95094.34 | 99056.6
94627.36 | 95094.34 | 99056.6
94627.36 | 95094.34 | 235015.09
94627.36 | 95094.34
94627.36 | 418890.57
94627.36
94627.36
94627.36
94627.36
935296.82

## Sheet3
14 | 8 | 17 | 15 | 35 | 91 | 28 | 125 | 24 | 35
62
63
[8 empty] | 64 | 1
[8 empty] | 65 | 2
[8 empty] | 66 | 3
[8 empty] | 67 | 4
[8 empty] | 68 | 5
[8 empty] | 69 | 6
[8 empty] | 70 | 7
[8 empty] | 71 | 8
[8 empty] | 72 | 9
[8 empty] | 73 | 10
[8 empty] | 74 | 11
[8 empty] | 75 | 12
[8 empty] | 76 | 13
[8 empty] | 77 | 14
[8 empty] | 78 | 15
[8 empty] | 79 | 16
[8 empty] | 80 | 17
[8 empty] | 81 | 18
[8 empty] | 82 | 19
[8 empty] | 83 | 20
[8 empty] | 84 | 21
85
86
87
88
89
|  |  | 0.023（1-11 |  |  |  |  | 90
|  |  | 0.027（2-10 |  |  |  |  | 91
|  |  | 0.009（3-3 |  |  |  |  | 92
|  |  | 0.028（4-2 |  |  |  |  | 93
|  |  | 0.058（5-9 |  |  |  |  | 94
|  |  | 0.054 |  |  |  |  | 95
|  |  | 0.046 |  |  |  |  | 96
|  |  | 0.024（8-17 |  |  |  |  | 97
0.037（9-2
0.01（10-8
0.072(11-4
0.029（12-2
[7 empty] | 0.023（1-11 | 0.027（2-10 | 0.009（3-3 | 0.028（4-2 | 0.058（5-9 | 0.054 | 0.046 | 0.024（8-17 | 0.037（9-2 | 0.01（10-8 | 0.072(11-4 | 0.029（12-2