## Sheet1
高桥石化2023年排污许可证监测数据汇总表
一、废气外排口人工监测数据
序号 | 作业部 | 装置名称 | 废气名称和排口编号 | 项目 | 分析频率 | 控制指标（mg/m3） | 第三季度
[7 empty] | 7月 | 8月 | 9月
1 | 炼油一部 | 1#蒸馏 | 加热炉DA052 | SO2 | 1次/季 | 50 | 7.7
|  |  |  | NOX | 1次/季 | 100 | 44
|  |  |  | 颗粒物 | 1次/季 | 20 | <1.5
2 |  | 5#加氢 | 加热炉DA051 | SO2 | 1次/季 | 50 | 36
|  |  |  | NOX | 1次/季 | 100 | 37
|  |  |  | 颗粒物 | 1次/季 | 20 | <1.4
3 |  | 润滑油加氢 | 加热炉DA056 | SO2 | 1次/季 | 50 | 16
|  |  |  | NOX | 1次/季 | 100 | 34
|  |  |  | 颗粒物 | 1次/季 | 20 | <1.5
4 |  | 1#糠醛 | 加热炉DA054 | SO2 | 1次/季 | 50 | 6.31
|  |  |  | NOX | 1次/季 | 100 | 40
|  |  |  | 颗粒物 | 1次/季 | 20 | 1.4
5 |  | 2#糠醛 | 加热炉DA055 | SO2 | 1次/季 | 50 | 停工
|  |  |  | NOX | 1次/季 | 100 | 停工
|  |  |  | 颗粒物 | 1次/季 | 20 | 停工
6 |  | 加氢裂化尾油切割 | 加热炉DA059 | SO2 | 1次/季 | 50 | 28
|  |  |  | NOX | 1次/季 | 100 | 23
|  |  |  | 颗粒物 | 1次/季 | 20 | <1.2
7 |  | 白土精制 | 加热炉DA053 | SO2 | 1次/季 | 50 | <5.0
|  |  |  | NOX | 1次/季 | 100 | 42
|  |  |  | 颗粒物 | 1次/季 | 20 | <1.7
8 | 炼油二部 | 2#制氢 | 加热炉DA040 | SO2 | 1次/季 | 50 | <3.4
|  |  |  | NOX | 1次/季 | 100 | 21
|  |  |  | 颗粒物 | 1次/季 | 20 | <1.1
9 |  | 1#加氢、3#汽柴油加氢 | 加热炉DA080 | SO2 | 1次/季 | 50 | 停工
|  |  |  | NOX | 1次/季 | 100 | 停工
|  |  |  | 颗粒物 | 1次/季 | 20 | 停工
10 |  | 4#加氢、3#制氢 | 加热炉DA038 | SO2 | 1次/季 | 50 | <4.0
|  |  |  | NOX | 1次/季 | 100 | 37
|  |  |  | 颗粒物 | 1次/季 | 20 | <1.3
11 |  | 1#连续重整 | 加热炉DA078 | SO2 | 1次/季 | 50 | 12
|  |  |  | NOX | 1次/季 | 100 | 30
|  |  |  | 非甲烷总烃 | 1次/季 | 30 | 2.76
|  |  |  | 颗粒物 | 1次/季 | 20 | <1.3
|  |  |  | 氯化氢 | 1次/季 | 10 | 0.49
12 |  | 加氢裂化 | 加热炉DA081 | SO2 | 1次/季 | 50 | 5.8
|  |  |  | NOX | 1次/季 | 100 | 25
|  |  |  | 颗粒物 | 1次/季 | 20 | <1.2
13 |  | 蜡油加氢 | 加热炉DA039 | SO2 | 1次/季 | 50 | 14.6
|  |  |  | NOX | 1次/季 | 100 | 72
|  |  |  | 颗粒物 | 1次/季 | 20 | <1.4
14 | 炼油三部 | 3#催化 | 脱硫塔出口再生烟气DA048 | SO2 | 1次/季 | 50 | <3.3
|  |  |  | NOX | 1次/季 | 100 | 44
|  |  |  | 颗粒物 | 1次/季 | 30 | 2.5
|  |  |  | 非甲烷总烃(进口) | 1次/季 | 去除效率≥97% | /
|  |  |  | 非甲烷总烃(出口) | 1次/季 |  | 14.2
|  |  |  | 镍 | 1次/季 | 0.3 | <0.001
15 |  | 3#蒸馏 | 加热炉DA068 | SO2 | 1次/季 | 50 | 6.6
|  |  |  | NOX | 1次/季 | 100 | 36
|  |  |  | 颗粒物 | 1次/季 | 20 | <1.3
|  |  |  | 苯 | 1次/季 | 4 | 0.317
|  |  |  | 甲苯 | 1次/季 | 15 | 0.287
|  |  |  | 二甲苯 | 1次/季 | 20 | 0.209
|  |  |  | 硫化氢 | 1次/月 | 5 | 0.027 | 0.017 | 0.019
|  |  |  | 硫化氢速率 |  | 0.1（kg/h） | 0.0018 | 0.0025 | 0.0013
16 |  | 1#焦化 | 加热炉DA064 | SO2 | 1次/季 | 50 | 7.1
|  |  |  | NOX | 1次/季 | 100 | 13
|  |  |  | 颗粒物 | 1次/季 | 20 | <1.2
|  |  |  | 非甲烷总烃(进口) | 1次/季 | 去除效率≥97% | /
|  |  |  | 非甲烷总烃(出口) | 1次/季 |  | 0.32
17 |  | 2#焦化 | 加热炉DA067 | SO2 | 1次/季 | 50 | 9.3
|  |  |  | NOX | 1次/季 | 100 | 56
|  |  |  | 颗粒物 | 1次/季 | 20 | <1.2
|  |  |  | 非甲烷总烃(进口) | 1次/季 | 去除效率≥97% | /
|  |  |  | 非甲烷总烃(出口) | 1次/季 |  | 4.16
18 |  | 3#硫磺 | 工艺尾气排口DA060 | SO2 | 1次/月 | 100 | 10.2
|  |  |  | 硫化氢 | 1次/月 | 5 | 0.024 | 0.05 | 0.034
|  |  |  | 硫化氢速率 | 1次/月 | 0.1（kg/h） | 0.0007 | 0.0015 | 0.001
|  |  | 硫磺包装DA097 | 颗粒物 | 1次/年 | 30 | 3.8
19 | 炼油四部 | 2#催化 | 脱硫塔出口再生DA049 | SO2 | 1次/季 | 50 | 3.2
|  |  |  | NOX | 1次/季 | 100 | 64
|  |  |  | 颗粒物 | 1次/季 | 30 | 8.1
|  |  |  | 镍 | 1次/季 | 0.3 | <0.001
20 |  | 航煤加氢 | 加热炉DA071 | SO2 | 1次/季 | 50 | 25
|  |  |  | NOX | 1次/季 | 100 | 25
|  |  |  | 颗粒物 | 1次/季 | 20 | <1.7
21 |  | 4#硫磺 | 工艺尾气排口DA074 | SO2 | 1次/月 | 100 | 15.4
|  |  |  | 硫化氢速率 | 1次/月 | 0.1（kg/h） | 0.0004 | 0.0005 | 0.0004
|  |  |  | 硫化氢 | 1次/月 | 5 | 0.039 | 0.039 | 0.035
22 |  | 2#重整 | 加热炉DA069 | SO2 | 1次/季 | 50 | 6.9
|  |  |  | NOX | 1次/季 | 100 | 39
|  |  |  | 非甲烷总烃 | 1次/季 | 30 | 0.37
|  |  |  | 颗粒物 | 1次/季 | 20 | <1.0
|  |  |  | 氯化氢 | 1次/季 | 10 | 0.8
23 |  | S-ZORB | 加热炉DA077 | SO2 | 1次/季 | 50 | <4.4
|  |  |  | NOX | 1次/季 | 100 | 54
|  |  |  | 颗粒物 | 1次/季 | 20 | <1.5
24 |  | 1#石蜡加氢 | 加热炉DA075 | SO2 | 1次/季 | 50 | 25
|  |  |  | NOX | 1次/季 | 100 | 54
|  |  |  | 颗粒物 | 1次/季 | 20 | <1.7
25 |  | 2#石蜡加氢 | 加热炉DA076 | SO2 | 1次/季 | 50 | 35
|  |  |  | NOX | 1次/季 | 100 | 37
|  |  |  | 颗粒物 | 1次/季 | 20 | <1.3
26 | 储运部 | 4#罐区 | 油气回收装置排口入口DA044 | 非甲烷总烃 | 1次/季 | 去除效率≥97% | 无船
|  |  | 油气回收装置排口出口DA044 | 非甲烷总烃 | 1次/季 | 去除效率≥97% | 无船
27 | 化工部 | 苯酚丙酮 | 蓄热氧化炉(RTO 炉)排口 DA001 | 非甲烷总烃（进口 | 1次/月 |  | 1200 | 1220 | 1520
|  |  |  | 非甲烷总烃（出口 | 1次/月 | 去除效率≥97%,60限值 | 8.9 | 6.58 | 12.2
|  |  |  | SO2 | 1次/月 | ≤50 | <5.5 | <4.9 | <4.8
|  |  |  | NOX | 1次/月 | 100 | <5.5 | <4.9 | <4.8
|  |  |  | 颗粒物 | 1次/月 | 20 | <1.8 | <1.6 | <1.6
|  |  |  | 丙烯腈 | 1次/半年 | 0.5 | ＜0.20
|  |  |  | 苯乙烯 | 1次/半年 | 20 | /
|  |  |  | 1,3-丁二烯 | 1次/半年 | 1 | /
|  |  |  | 甲苯 | 1次/半年 | 8 | /
|  |  |  | 乙苯 | 1次/半年 | 50 | /
|  |  |  | 丙酮 | 1次/半年 | 100 | /
|  |  |  | 酚类 | 1次/半年 | 20 | /
|  |  |  | 苯 | 1次/半年 | 4 | /
|  |  |  | 臭气浓度 （无量纲） | 1次/半年 | 1000 | /
28 |  | 丁苯橡胶 | 蓄热氧化炉(RTO)排口DA010 | 非甲烷总烃（进口 | 1次/月 | 去除效率≥97% | 463 | 443 | 279
|  |  |  | 非甲烷总烃（出口 | 1次/月 |  | 5.69 | 2.86 | 2.41
|  |  |  | 颗粒物 | 1次/月 | 20 | <1.0 | <1.0 | <1.0
|  |  |  | 氮氧化物 | 1次/月 | 100 | <3.0 | <3.0 | <3.0
|  |  |  | 二氧化硫 | 1次/月 | 50 | <3.0 | <3.0 | <3.0
|  |  |  | 苯 | 1次/月 | 4 | 0.246 | 0.078 | 0.104
|  |  |  | 苯乙烯 | 1次/半年 | 50 | /
|  |  |  | 正己烷 | 1次/半年 | 100 | /
|  |  |  | 环己烷 | 1次/半年 | 100 | /
|  |  |  | 1,3-丁二烯 | 1次/半年 | 1 | /
|  |  |  | 臭气浓度 | 1次/半年 | 1000 | /
29 |  | ABS | 加热炉烟气(A/B/C)DA004 | 颗粒物 | 1次/季 | 20 | <1.0
|  |  |  | SO2 | 1次/季 | 100 | <3.0
|  |  |  | NOX | 1次/月 | 200 | 28.9 | 40.8 | 35
|  |  |  | 林格曼黑度 | 1次/季 | 1 | <1
30 | 水务部 | 2#水处理装置1#污水 | 恶臭治理尾气进出口DA045 | 苯 | 1次/季 | 4 | 0.058
|  |  |  | 甲苯 |  | 15 | 0.042
|  |  |  | 二甲苯 |  | 20 | 0.026
|  |  |  | 非甲烷总烃 |  | 120 | 18.8
|  |  |  | 硫化氢速率 | 1次/月 | 0.1（kg/h） | 0.0002 | 0.0004 | 0.0005
|  |  |  | 硫化氢 | 1次/月 | 5 | 0.016 | 0.023 | 0.028
31 |  | 2#水处理装置2#污水 | 恶臭治理尾气进出口DA046 | 苯 | 1次/季 | 4 | 停工
|  |  |  | 甲苯 |  | 15 | 停工
|  |  |  | 二甲苯 |  | 20 | 停工
|  |  |  | 非甲烷总烃 |  | 120 | 停工
|  |  |  | 硫化氢速率 | 1次/月 | 0.1（kg/h） | 停工 | 停工 | 停工
|  |  |  | 硫化氢 | 1次/月 | 5 | 停工 | 停工 | 停工
32 |  | 2#水处理装置3#污水 | 恶臭治理尾气进出口DA047 | 苯 | 1次/季 | 4 | 0.089
|  |  |  | 甲苯 |  | 15 | 0.093
|  |  |  | 二甲苯 |  | 20 | 0.14
|  |  |  | 非甲烷总烃 |  | 120 | 1.82
|  |  |  | 硫化氢速率 | 1次/月 | 0.1（kg/h） | 0.0002 | 0.0002 | 0.0003
|  |  |  | 硫化氢 | 1次/月 | 5 | 0.022 | 0.016 | 0.023
33 |  | 2#水处理装置碱渣SBR | 恶臭治理尾气进出口DA050 | 苯 | 1次/季 | 4 | 0.072
|  |  |  | 甲苯 |  | 15 | 0.08
|  |  |  | 二甲苯 |  | 20 | 0.18
|  |  |  | 非甲烷总烃 |  | 120 | 0.82
|  |  |  | 硫化氢速率 | 1次/月 | 0.1（kg/h） | 0.0001 | 0.0002 | 0.0002
|  |  |  | 硫化氢 | 1次/月 | 5 | 0.018 | 0.028 | 0.022
34 | 动力部 | 1#脱硫塔出口 | 燃烧废气DA001 | SO2 | 1次/季 | 35 | <5.4
|  |  |  | NOX | 1次/季 | 50 | 9
|  |  |  | 颗粒物 | 1次/季 | 10 | 9.8
|  |  |  | 汞及其化合物 | 1次/季 | 0.03 | <0.0036
|  |  |  | 林格曼黑度 | 1次/季 | ＜1 | <1
35 |  | 2#脱硫塔出口 | 燃烧废气DA003 | SO2 | 1次/季 | 35 | 7.9
|  |  |  | NOX | 1次/季 | 50 | 6.3
|  |  |  | 颗粒物 | 1次/季 | 10 | 8.7
|  |  |  | 汞及其化合物 | 1次/季 | 0.03 | 0.00551
|  |  |  | 林格曼黑度 | 1次/季 | ＜1 | <1
36 |  | 碎煤机1#口 | DA004 | 颗粒物 | 1次/季 | 30 | <1
|  |  |  | 颗粒物速率 | 1次/季 | 1.5 | <0.007
37 |  | 碎煤机2#口 | DA005 | 颗粒物 | 1次/季 | 30 | <1
|  |  |  | 颗粒物速率 | 1次/季 | 1.5 | <0.007
二、污水总排口和雨水外排口人工监测数据
外排口名称 |  |  |  | 项目 | 分析频率 | 控制指标（mg/l） | 第三季度
[7 empty] | 7月 | 8月 | 9月
高桥石化2号排口（2#水处理装置3#污水纳管排口） DW008 |  |  |  | PH | 1次/月 | 6~9 | 7.4 | 7.4 | 7.4
|  |  |  | CODcr | 1次/月 | 60 | 52 | 20 | 29
|  |  |  | 氨氮 | 1次/月 | 8 | 0.768 | 2.805 | 2.77
|  |  |  | 挥发酚 | 1次/周 | 0.5 | 0.01,0.02,0.01,0.013，0.013 | 0.013，＜0.01，＜0.01，＜0.01 | 0.028,0.017,0.032,0.020
|  |  |  | 石油类 | 1次/周 | 5 | 1.71,0.18,0.15,0.13，＜0.06 | 0.09,0.11,0.75,0.16 | 0.1,0.13,0.3,0.18
|  |  |  | 硫化物 | 1次/周 | 1 | 0.01,0.02,0.02,0.01,0.01 | 0.01,0.01,0.01,0.01 | 0.01,0.01,0.01,0.01
|  |  |  | 悬浮物 | 1次/周 | 70 | 24,32,34,30，29 | 33,35,36,32 | 36,31,33,32
|  |  |  | 总氮 | 1次/月 | 40 | 4.54 | 7.45 | 11.2
|  |  |  | 总磷 | 1次/月 | 1 | 0.03 | 0.05 | 0.04
|  |  |  | 氰化物 | 1次/月 | 0.5 | 0.002 | 0.023 | 0.014
|  |  |  | BOD5 | 1次/月 | 20 | 0.8 | 10 | 6.2
|  |  |  | 总有机碳 | 1次/月 | 20 | 6.5 | 7.7 | 10.1
|  |  |  | 总钒 | 1次/月 | 1 | 0.00563 | 0.00494 | 0.00377
|  |  |  | 苯 | 1次/月 | 0.1 | <0.0005 | <0.0005 | <0.0005
|  |  |  | 甲苯 | 1次/月 | 0.1 | <0.0005 | <0.0005 | <0.0005
|  |  |  | 邻二甲苯 | 1次/月 | 0.4 | <0.0005 | <0.0005 | <0.0005
|  |  |  | 间二甲苯 | 1次/月 | 0.4 | <0.0010 | <0.0010 | <0.0010
|  |  |  | 对二甲苯 | 1次/月 | 0.4 | <0.0010 | <0.0010 | <0.0010
|  |  |  | 乙苯 | 1次/月 | 0.4 | <0.0005 | <0.0005 | <0.0005
|  |  |  | 砷 | 1次/月 | 0.5 | 0.00091 | 0.001 | 0.00144
|  |  |  | 镍 | 1次/月 | 1 | 0.00437 | 0.00421 | 0.00583
|  |  |  | 汞 | 1次/月 | 0.05 | ＜0.00004 | 4e-05 | 0.00017
|  |  |  | 烷基汞 | 1次/月 | 不得检出 | 0 | 0 | 0
高桥石化2号排口（2#水处理装置1#污水纳管排口） DW007 |  |  |  | PH | 1次/月 | 6~9 | 7.6 | 停排 | 停排
|  |  |  | CODcr | 1次/月 | 60 | 28 | 停排 | 停排
|  |  |  | 氨氮 | 1次/月 | 8 | 0.217 | 停排 | 停排
|  |  |  | 挥发酚 | 1次/周 | 0.5 | 0.039 | 停排 | 停排
|  |  |  | 石油类 | 1次/周 | 5 | 0.6 | 停排 | 停排
|  |  |  | 硫化物 | 1次/周 | 1 | 0.01 | 停排 | 停排
|  |  |  | 悬浮物 | 1次/周 | 70 | 32 | 停排 | 停排
|  |  |  | 总氮 | 1次/月 | 40 | 3.5 | 停排 | 停排
|  |  |  | 总磷 | 1次/月 | 1 | 0.01 | 停排 | 停排
|  |  |  | 氰化物 | 1次/月 | 0.5 | 0.005 | 停排 | 停排
|  |  |  | BOD5 | 1次/月 | 20 | 0.8 | 停排 | 停排
|  |  |  | 总有机碳 | 1次/月 | 20 | 5.1 | 停排 | 停排
|  |  |  | 总钒 | 1次/月 | 1 | 0.00102 | 停排 | 停排
|  |  |  | 苯 | 1次/月 | 0.1 | <0.0005 | 停排 | 停排
|  |  |  | 甲苯 | 1次/月 | 0.1 | <0.0005 | 停排 | 停排
|  |  |  | 邻二甲苯 | 1次/月 | 0.4 | <0.0005 | 停排 | 停排
|  |  |  | 间二甲苯 | 1次/月 | 0.4 | <0.0010 | 停排 | 停排
|  |  |  | 对二甲苯 | 1次/月 | 0.4 | <0.0010 | 停排 | 停排
|  |  |  | 乙苯 | 1次/月 | 0.4 | <0.0005 | 停排 | 停排
|  |  |  | 砷 | 1次/月 | 0.5 | 0.00063 | 停排 | 停排
|  |  |  | 镍 | 1次/月 | 1 | 0.00363 | 停排 | 停排
|  |  |  | 汞 | 1次/月 | 0.05 | ＜0.00004 | 停排 | 停排
|  |  |  | 烷基汞 | 1次/月 | 不得检出 | 0 | 停排 | 停排
动力中心冲灰水 水务中心3#水处理设施6出口DW001 |  |  |  | PH | 1次/月 | 6~9 | 8.3 | 8.1 | 8
|  |  |  | CODcr | 1次/月 | 60 | 5 | 13 | 18
|  |  |  | 氨氮 | 1次/月 | 5（8） | ＜0.01 | 0.05 | ＜0.01
|  |  |  | 挥发酚 | 1次/月 | 0.3 | ＜0.01 | ＜0.01 | ＜0.01
|  |  |  | 石油类 | 1次/月 | 3 | ＜0.06 | ＜0.06 | ＜0.06
|  |  |  | 悬浮物 | 1次/月 | 30 | 1 | 3 | 3
|  |  |  | 总氮 | 1次/月 | 15（20） | 3.37 | 3.56 | 3.23
|  |  |  | 总磷 | 1次/月 | 0.5 | 0.02 | 0.02 | 0.03
|  |  |  | 硫化物 | 1次/月 | 1 | 0.02 | ＜0.01 | ＜0.01
|  |  |  | 氟化物 | 1次/月 | 8 | 0.99 | 1.1 | 0.88
|  |  |  | 流量 | 1次/月 | 实测 | 200 | 200 | 200
|  |  |  | 溶解性总固体 | 1次/月 | 2000 | 85 | 309 | 449
动力中心废水排放口（含直流冷却水、生活污水）DW002 |  |  |  | 流量 | 1次/日 | / | / | / | /
|  |  |  | 水温 | 1次/日 | 温升≤8℃ | / | / | /
|  |  |  | 悬浮物 | 1次/季 | / | 33
|  |  |  | 总余氯 | 冬、夏各一次 | 0.5 | 0
高桥石化6号排口 动力中心脱硫废水（含直流冷却水、生活污水）DW003 |  |  |  | PH | 1次/月 | 6~9 | 8.2 | 5.5 | 7.7
|  |  |  | 总砷 | 1次/月 | 0.5 | 0.002 | 0.0013 | 0.0015
|  |  |  | 总铅 | 1次/月 | 1 | ＜0.008 | 0.054 | ＜0.008
|  |  |  | 总汞 | 1次/月 | 0.05 | ＜0.00004 | 0.00021 | 8e-05
|  |  |  | 悬浮物 | 1次/月 | 70 | 2 | 4 | 2
|  |  |  | 总镉 | 1次/月 | 0.1 | <0.0007 | 0.0018 | ＜0.0007
|  |  |  | 流量 | 1次/月 | 实测 | / | / | /
漕泾有机废水排口DW001 |  |  |  | PH | 1次/月 | 6~9 | 7.4 | 7.3 | 8.5
|  |  |  | CODcr | 1次/周 | 1100 | 123，351，224，370，398， | ，526，619，459，580 | 586450597403
|  |  |  | 氨氮 | 1次/周 | 45 | ,0.234，0.432，0.422，0.786，0.414 | 0.789,,0.817，0.753,0.791 | 0.701，0.390,0.795,0.774
|  |  |  | 悬浮物 | 1次/月 | 106 | 3 | 16 | 27
|  |  |  | 挥发酚 | 1次/月 | 0.5 | 0.05 | 0.08 | 0.04
|  |  |  | 石油类 | 1次/月 | 20 | 0.36 | ＜0.06 | ＜0.06
|  |  |  | 硫化物 | 1次/月 | 1 | 0.35 | 0.12 | 0.54
|  |  |  | 总磷 | 1次/月 | 1 | 0.47 | 0.47 | 0.43
|  |  |  | 总氮 | 1次/月 | 21.5 | 1.72 | 1.47 | 0.96
|  |  |  | 总氰化物 | 1次/季度 | 0.5 | ＜0.002
|  |  |  | 氟化物 | 1次/季度 | 20 | 0.3
|  |  |  | BOD5 | 1次/季度 | 360 | 88.6
|  |  |  | 总有机碳 | 1次/季度 | 150 | 49
|  |  |  | 总钒 | 1次/季度 | 1 | 0.00161
|  |  |  | 总铜 | 1次/季度 | 0.5 | 0.0123
|  |  |  | 总锌 | 1次/季度 | 2 | 0.16
|  |  |  | 甲醇 | 1次/半年 | 10 | 0.8
|  |  |  | 甲醛 | 1次/半年 | 1 | 0.66
|  |  |  | 丙烯腈 | 1次/半年 | 2 | ＜0.003
|  |  |  | 苯 | 1次/半年 | 0.1 | <0.0005
|  |  |  | 甲苯 | 1次/半年 | 0.1 | 0.0026
|  |  |  | 乙苯 | 1次/半年 | 0.4 | <0.0005
|  |  |  | 对二甲苯 | 1次/半年 | 0.4 | 0.0011
|  |  |  | 间二甲苯 | 1次/半年 | 0.4 | 0.0011
|  |  |  | 异丙苯 | 1次/半年 | 2 | <0.0005
|  |  |  | 苯乙烯 | 1次/半年 | 0.2 | <0.0005
|  |  |  | 苯酚 | 1次/半年 | 1 | ＜0.0005
|  |  |  | 1,2-二氯乙烷 | 1次/半年 | 0.3 | <0.0005
漕泾无机废水排口DW002 |  |  |  | pH | 1次/周 | 6~9 | 8,8,8,9,8 | 9,8,8，9 | 9,8,8,9，
|  |  |  | 悬浮物 | 1次/周 | 70 | 30,37,35,31,30 | ,31,34,30，32 | ,36,33,38,33
|  |  |  | CODcr | 自动 | 60 | 17,33,53,32,51 | 31,10,30，47 | 41,11,17,55
|  |  |  | 氨氮 | 自动 | 8 | 0.09,0.09,0.12,0.11,0.11 | 0.11,0.11,0.13,0.11 | 0.13,0.12,0.12,0.11
|  |  |  | 石油类 | 1次/周 | 5 | 0.287,0.969,0.578,1.091,0.792 | 0.876,1.269,1.087,0.366 | 0.478,0.257,0.362,0.241
|  |  |  | 挥发酚 | 1次/周 | 0.5 | <0.01,<0.01,<0.01,<0.01,<0.01, | <0.01,0.03，<0.01,<0.01, | <0.01,<0.01,<0.01,<0.01,
|  |  |  | 总磷 | 1次/周 | 1 | 0.03，0.04，0.10，0.10,0.08 | 0.08,0.01，0.06,0.09 | 0.09，0.04，<0.01,0.07
|  |  |  | 总氮 | 1次/周 | 40 | 4.04，1.98，5.76,4.34，6.61 | ,6.36,0.52，6.39,7.11 | 6.92，6.46，3.08,8.52
2#水处理1#污水雨水排口 DW015（4） |  |  |  | 石油类 | 排放期间按日监测 | 5 | 未外排 | 1.9 | 未外排
|  |  |  | CODcr |  | 60 | 未外排 | 38 | 未外排
|  |  |  | 氨氮 |  | 8 | 未外排 | 0.135 | 未外排
|  |  |  | PH |  | 6~9 | 未外排 | 7.2 | 未外排
|  |  |  | 悬浮物 |  | 70 | 未外排 | 24 | 未外排
火炬回收装置雨水排放口DW012（1） |  |  |  | 石油类 | 排放期间按日监测 | 5 | 未外排 | 未外排 | 未外排
|  |  |  | CODcr |  | 60 | 未外排 | 未外排 | 未外排
|  |  |  | 氨氮 |  | 8 | 未外排 | 未外排 | 未外排
|  |  |  | PH |  | 6~9 | 未外排 | 未外排 | 未外排
|  |  |  | 悬浮物 |  | 70 | 未外排 | 未外排 | 未外排
4#联合罐区雨水排放口DW013（2） |  |  |  | 石油类 | 排放期间按日监测 | 5 | 0.15,0.29,0.06,0.55,0.07,0.11,0.13,0.25,0.1,0.13,0.06,0.17,0.06,0.06,0.14,0.13,0.06,0.12 | 0.13,0.12,0.11,1.35,0.58,0.21,0.26,0.34,1.02,0.3 | 0.34,1.02,0.3
|  |  |  | CODcr |  | 60 | 14,25,15,20,18,10,11,18,18,18,18,19,55,19,27,18,18,12 | 26,38,20,24,18,21,21,18,14，19 | 18,14,19
|  |  |  | 氨氮 |  | 8 | 0.31,0.152,0.055,0.107,0.294,0.224,0.07,0.203,0.053,0.362,0.617,0.025,0.061,0.045,0.051,0.353,0.435,0.175 | 0.31,0.129,0.129,0.072,0.86,0.333,0.084,1.213,1.343,1.213 | 1.213,1.343,1.213
|  |  |  | PH |  | 6~9 | 7.2,7.2,7,6.9,7.1,6.6,6.9，6.7,7.6,8.1,7.2,6.7,7.1,7.8,7.5,7.4,7.6,7.1， | 7.3,7.7,7.6,6.9,7.8,7.3,7.9,7.1,6.8,7.2 | 7.1,6.8,7.2
|  |  |  | 悬浮物 |  | 70 | ,20,14,14,16,19,16,9,16,19,11,13,11,15,11,18,14,12,11 | 25,21,26,17,29,26,24,24,25,16 | 24,25,16
5#联合罐区雨水排放口DW014（3） |  |  |  | 石油类 | 排放期间按日监测 | 5 | 0.08,1.08,0.07,0.44,0.24,0.19,0.18,0.18,0.06,0.16,0.12,0.11,0.22,0.86,0.06,0.28 | 0.07,0.23,1.43,0.35,0.34,0.21,0.25 | 0.42,0.08,0.26,0.19
|  |  |  | CODcr |  | 60 | 11,23,13,49,17,18,22,23,20,29,20,37,38,20,13,14 | 16,23,30,40,18,22,15 | 15,26,15,23
|  |  |  | 氨氮 |  | 8 | 0.132,0.078,0.169,2.088,0.436,1.935,0.224,0.294,0.486,0.532,0.079,0.910,0.192,0.186,0.144,0.144 | 0.078,0.036,0.299,0.042,0.112,0.469,0.418 | 0.469,0.311,0.472,0.042
|  |  |  | PH |  | 6~9 | 7.1,6.8,6.4,7.5，6.9,7.7,7.8,8,7.6,7.3,6.9,6.9,6.9,7.6,7.9,6.5 | 8.2,7.9,7.2,7.6,8.4,8.9,8 | 7.4,7.2,7,7.9
|  |  |  | 悬浮物 |  | 70 | 10,16,16,13,19,14,17,19,13,11,12,13,13,8,7,13 | 17,21,24,16,12,12,11 | 16,17,10,21
热电部雨水排口 DW036（5） |  |  |  | 石油类 | 排放期间按日监测 | 5 | 0.13,2.01 | 未外排 | 未外排
|  |  |  | CODcr |  | 60 | 26,26 | 未外排 | 未外排
|  |  |  | 氨氮 |  | 8 | 0.422,4.068 | 未外排 | 未外排
|  |  |  | PH |  | 6~9 | 7.3,8.6 | 未外排 | 未外排
|  |  |  | 悬浮物 |  | 70 | 48,47 | 未外排 | 未外排
漕泾苯酚雨水排放口DW007（2 |  |  |  | 石油类 | 排放期间按日监测 | 5 | 0.523,0.627,0.536 | 1.116 | 未外排
|  |  |  | CODcr |  | 60 | 26,27,29 | 30 | 未外排
|  |  |  | 氨氮 |  | 8 | 0.1,0.1,0.1 | 0.12 | 未外排
|  |  |  | PH |  | 6~9 | 7,8,8 | 8 | 未外排
|  |  |  | 悬浮物 |  | 70 | 36,33,33 | 42 | 未外排
漕泾丁苯雨水排放口DW008（3 |  |  |  | 石油类 | 排放期间按日监测 | 5 | 2.25,0.403,0.773 | 0.623,0.519 | 未外排
|  |  |  | CODcr |  | 60 | 55,30,29 | 47,28 | 未外排
|  |  |  | 氨氮 |  | 8 | 0.11,0.09,0.10 | 0.11,0.13 | 未外排
|  |  |  | PH |  | 6~9 | 8,8,8 | 8,8 | 未外排
|  |  |  | 悬浮物 |  | 70 | 38,36,36 | 34,48 | 未外排
漕泾ABS雨水排放口DW0011（6 |  |  |  | 石油类 | 排放期间按日监测 | 5 | 0.523,0.837 | 0.572 | 未外排
|  |  |  | CODcr |  | 60 | 48,35 | 27 | 未外排
|  |  |  | 氨氮 |  | 8 | 0.1,0.12 | 0.11 | 未外排
|  |  |  | PH |  | 6~9 | 8,9 | 8 | 未外排
|  |  |  | 悬浮物 |  | 70 | 35,39 | 32 | 未外排
三、装置一类污染物人工监测数据
装置名称 |  | 废水名称 |  | 项目 | 分析频率 | 控制指标（mg/l） | 第三季度
[7 empty] | 7月 | 8月 | 9月
1#蒸馏 |  | 电脱盐废水DW006 |  | 总汞 | 1次/月 | 0.05 | ＜0.00004 | 0.00027 | 0.00016
|  |  |  | 烷基汞 | 1次/月 | 不得检出 | 0 | 0 | 0
3#催化 |  | 双脱水DW010 |  | 总镍 | 1次/月 | 1 | 0.153 | 0.0563 | 0.0367
3#蒸馏 |  | 电脱盐废水DW004 |  | 总汞 | 1次/月 | 0.05 | 5e-05 | ＜0.00004 | 0.00021
|  |  |  | 烷基汞 | 1次/月 | 不得检出 | 0 | 0 | 0
2#催化 |  | 双脱水DW009 |  | 总镍 | 1次/月 | 1 | 0.136 | 0.474 | 0.00682
1#酸性水 |  | 净化水DW011 |  | 总砷 | 1次/月 | 0.5 | 0.0008 | 0.00065 | 0.00046
3#酸性水 |  | 净化水DW005 |  | 总砷 | 1次/月 | 0.5 | 0.00106 | 0.00266 | 0.00073

## Sheet2
83650.58 | 38513.21 | 36901.89
94627.36 | 95094.34 | 99056.6
94627.36 | 95094.34 | 99056.6
94627.36 | 95094.34 | 235015.09
94627.36 | 95094.34
94627.36 | 418890.57
94627.36
94627.36
94627.36
94627.36
935296.82

## Sheet3
14 | 8 | 17 | 15 | 35 | 91 | 28 | 125 | 24 | 35
62
63
[8 empty] | 64 | 1
[8 empty] | 65 | 2
[8 empty] | 66 | 3
[8 empty] | 67 | 4
[8 empty] | 68 | 5
[8 empty] | 69 | 6
[8 empty] | 70 | 7
[8 empty] | 71 | 8
[8 empty] | 72 | 9
[8 empty] | 73 | 10
[8 empty] | 74 | 11
[8 empty] | 75 | 12
[8 empty] | 76 | 13
[8 empty] | 77 | 14
[8 empty] | 78 | 15
[8 empty] | 79 | 16
[8 empty] | 80 | 17
[8 empty] | 81 | 18
[8 empty] | 82 | 19
[8 empty] | 83 | 20
[8 empty] | 84 | 21
85
86
87
88
89
|  |  | 0.023（1-11 |  |  |  |  | 90
|  |  | 0.027（2-10 |  |  |  |  | 91
|  |  | 0.009（3-3 |  |  |  |  | 92
|  |  | 0.028（4-2 |  |  |  |  | 93
|  |  | 0.058（5-9 |  |  |  |  | 94
|  |  | 0.054 |  |  |  |  | 95
|  |  | 0.046 |  |  |  |  | 96
|  |  | 0.024（8-17 |  |  |  |  | 97
0.037（9-2
0.01（10-8
0.072(11-4
0.029（12-2
[7 empty] | 0.023（1-11 | 0.027（2-10 | 0.009（3-3 | 0.028（4-2 | 0.058（5-9 | 0.054 | 0.046 | 0.024（8-17 | 0.037（9-2 | 0.01（10-8 | 0.072(11-4 | 0.029（12-2