## Sheet1
高桥石化2023年排污许可证监测数据汇总表
一、废气外排口人工监测数据
序号 | 作业部 | 装置名称 | 废气名称和排口编号 | 项目 | 分析频率 | 控制指标（mg/m3） | 第二季度
[7 empty] | 4月 | 5月 | 6月
1 | 炼油一部 | 1#蒸馏 | 加热炉DA052 | SO2 | 1次/季 | 50 | 16
|  |  |  | NOX | 1次/季 | 100 | 53
|  |  |  | 颗粒物 | 1次/季 | 20 | <1.8
2 |  | 5#加氢 | 加热炉DA051 | SO2 | 1次/季 | 50 | 6.8
|  |  |  | NOX | 1次/季 | 100 | 29
|  |  |  | 颗粒物 | 1次/季 | 20 | <1.5
3 |  | 润滑油加氢 | 加热炉DA056 | SO2 | 1次/季 | 50 | 27
|  |  |  | NOX | 1次/季 | 100 | 44
|  |  |  | 颗粒物 | 1次/季 | 20 | 2.6
4 |  | 1#糠醛 | 加热炉DA054 | SO2 | 1次/季 | 50 | <3.5
|  |  |  | NOX | 1次/季 | 100 | 35
|  |  |  | 颗粒物 | 1次/季 | 20 | 2.3
5 |  | 2#糠醛 | 加热炉DA055 | SO2 | 1次/季 | 50 | 停工
|  |  |  | NOX | 1次/季 | 100 | 停工
|  |  |  | 颗粒物 | 1次/季 | 20 | 停工
6 |  | 加氢裂化尾油切割 | 加热炉DA059 | SO2 | 1次/季 | 50 | 停工
|  |  |  | NOX | 1次/季 | 100 | 停工
|  |  |  | 颗粒物 | 1次/季 | 20 | 停工
7 |  | 白土精制 | 加热炉DA053 | SO2 | 1次/季 | 50 | <5.7
|  |  |  | NOX | 1次/季 | 100 | 42
|  |  |  | 颗粒物 | 1次/季 | 20 | 2.3
8 | 炼油二部 | 2#制氢 | 加热炉DA040 | SO2 | 1次/季 | 50 | <3.2
|  |  |  | NOX | 1次/季 | 100 | 32
|  |  |  | 颗粒物 | 1次/季 | 20 | 1.6
9 |  | 1#加氢、3#汽柴油加氢 | 加热炉DA080 | SO2 | 1次/季 | 50 | 停工
|  |  |  | NOX | 1次/季 | 100 | 停工
|  |  |  | 颗粒物 | 1次/季 | 20 | 停工
10 |  | 4#加氢、3#制氢 | 加热炉DA038 | SO2 | 1次/季 | 50 | <3.9
|  |  |  | NOX | 1次/季 | 100 | 35
|  |  |  | 颗粒物 | 1次/季 | 20 | <1.3
11 |  | 1#连续重整 | 加热炉DA078 | SO2 | 1次/季 | 50 | 14
|  |  |  | NOX | 1次/季 | 100 | 42
|  |  |  | 非甲烷总烃 | 1次/季 | 30 | 5.76
|  |  |  | 颗粒物 | 1次/季 | 20 | 1.2
|  |  |  | 氯化氢 | 1次/季 | 10 | 0.64
12 |  | 加氢裂化 | 加热炉DA081 | SO2 | 1次/季 | 50 | 25
|  |  |  | NOX | 1次/季 | 100 | 62
|  |  |  | 颗粒物 | 1次/季 | 20 | <1.3
13 |  | 蜡油加氢 | 加热炉DA039 | SO2 | 1次/季 | 50 | <7.1
|  |  |  | NOX | 1次/季 | 100 | 59
|  |  |  | 颗粒物 | 1次/季 | 20 | <2.4
14 | 炼油三部 | 3#催化 | 脱硫塔出口再生烟气DA048 | SO2 | 1次/季 | 50 | <3.1
|  |  |  | NOX | 1次/季 | 100 | 40
|  |  |  | 颗粒物 | 1次/季 | 30 | 20.6
|  |  |  | 非甲烷总烃(进口) | 1次/季 | 去除效率≥97% | /
|  |  |  | 非甲烷总烃(出口) | 1次/季 |  | 0.93
|  |  |  | 镍 | 1次/季 | 0.3 | 0.0966
15 |  | 3#蒸馏 | 加热炉DA068 | SO2 | 1次/季 | 50 | 7.9
|  |  |  | NOX | 1次/季 | 100 | 42
|  |  |  | 颗粒物 | 1次/季 | 20 | 1.3
|  |  |  | 苯 | 1次/季 | 4 | 0.425
|  |  |  | 甲苯 | 1次/季 | 15 | 0.347
|  |  |  | 二甲苯 | 1次/季 | 20 | 0.067
|  |  |  | 硫化氢 | 1次/月 | 5 | 0.112 | 0.022 | 0.033
|  |  |  | 硫化氢速率 |  | 0.1（kg/h） | 0.0139 | 0.0014 | 0.0027
16 |  | 1#焦化 | 加热炉DA064 | SO2 | 1次/季 | 50 | 5.8
|  |  |  | NOX | 1次/季 | 100 | 21
|  |  |  | 颗粒物 | 1次/季 | 20 | ＜1.9
|  |  |  | 非甲烷总烃(进口) | 1次/季 | 去除效率≥97% | /
|  |  |  | 非甲烷总烃(出口) | 1次/季 |  | 0.22
17 |  | 2#焦化 | 加热炉DA067 | SO2 | 1次/季 | 50 | 3.3
|  |  |  | NOX | 1次/季 | 100 | 53
|  |  |  | 颗粒物 | 1次/季 | 20 | ＜1.1
|  |  |  | 非甲烷总烃(进口) | 1次/季 | 去除效率≥97% | /
|  |  |  | 非甲烷总烃(出口) | 1次/季 |  | 0.3
18 |  | 3#硫磺 | 工艺尾气排口DA060 | SO2 | 1次/月 | 100 | 4.3
|  |  |  | 硫化氢 | 1次/月 | 5 | 0.015 | 0.016 | 0.041
|  |  |  | 硫化氢速率 | 1次/月 | 0.1（kg/h） | 0.0005 | 0.0005 | 0.014
|  |  | 硫磺包装DA097 | 颗粒物 | 1次/年 | 30 | /
19 | 炼油四部 | 2#催化 | 脱硫塔出口再生DA049 | SO2 | 1次/季 | 50 | /
|  |  |  | NOX | 1次/季 | 100 | /
|  |  |  | 颗粒物 | 1次/季 | 30 | 22.6
|  |  |  | 镍 | 1次/季 | 0.3 | 0.00246
20 |  | 航煤加氢 | 加热炉DA071 | SO2 | 1次/季 | 50 | 18
|  |  |  | NOX | 1次/季 | 100 | 33
|  |  |  | 颗粒物 | 1次/季 | 20 | <1.8
21 |  | 4#硫磺 | 工艺尾气排口DA074 | SO2 | 1次/月 | 100 | 69
|  |  |  | 硫化氢速率 | 1次/月 | 0.1（kg/h） | 0.0002 | 0.0001 | 0.033
|  |  |  | 硫化氢 | 1次/月 | 5 | 0.014 | 0.007 | 0.0004
22 |  | 2#重整 | 加热炉DA069 | SO2 | 1次/季 | 50 | 5.2
|  |  |  | NOX | 1次/季 | 100 | 53
|  |  |  | 非甲烷总烃 | 1次/季 | 30 | 0.64
|  |  |  | 颗粒物 | 1次/季 | 20 | <1.0
|  |  |  | 氯化氢 | 1次/季 | 10 | 1.47
23 |  | S-ZORB | 加热炉DA077 | SO2 | 1次/季 | 50 | 30.2
|  |  |  | NOX | 1次/季 | 100 | 59
|  |  |  | 颗粒物 | 1次/季 | 20 | <1.3
24 |  | 1#石蜡加氢 | 加热炉DA075 | SO2 | 1次/季 | 50 | 34.5
|  |  |  | NOX | 1次/季 | 100 | 70
|  |  |  | 颗粒物 | 1次/季 | 20 | 2.6
25 |  | 2#石蜡加氢 | 加热炉DA076 | SO2 | 1次/季 | 50 | 28.7
|  |  |  | NOX | 1次/季 | 100 | 43
|  |  |  | 颗粒物 | 1次/季 | 20 | <1.1
26 | 储运部 | 4#罐区 | 油气回收装置排口入口DA044 | 非甲烷总烃 | 1次/季 | 去除效率≥97% | 2190
|  |  | 油气回收装置排口出口DA044 | 非甲烷总烃 | 1次/季 | 去除效率≥97% | 12.4（去除率98.6%）
27 | 化工部 | 苯酚丙酮 | 蓄热氧化炉(RTO 炉)排口 DA001 | 非甲烷总烃（进口 | 1次/月 |  | 786 | 820 | 停工检修
|  |  |  | 非甲烷总烃（出口 | 1次/月 | 去除效率≥97%,60限值 | 5.6 | 12.1 | 停工检修
|  |  |  | SO2 | 1次/月 | ≤50 | <4.6 | <4.9 | 停工检修
|  |  |  | NOX | 1次/月 | 100 | <4.6 | <4.9 | 停工检修
|  |  |  | 颗粒物 | 1次/月 | 20 | <1.5 | <1.6 | 停工检修
|  |  |  | 丙烯腈 | 1次/半年 | 0.5 | ＜0.20
|  |  |  | 苯乙烯 | 1次/半年 | 20 | 0.0028
|  |  |  | 1,3-丁二烯 | 1次/半年 | 1 | 0.004
|  |  |  | 甲苯 | 1次/半年 | 8 | ＜0.3
|  |  |  | 乙苯 | 1次/半年 | 50 | ＜0.3
|  |  |  | 丙酮 | 1次/半年 | 100 | 0.094
|  |  |  | 酚类 | 1次/半年 | 20 | ＜0.3
|  |  |  | 苯 | 1次/半年 | 4 | ＜0.2
|  |  |  | 臭气浓度 （无量纲） | 1次/半年 | 1000 | 31、31、35、35
28 |  | 丁苯橡胶 | 蓄热氧化炉(RTO)排口DA010 | 非甲烷总烃（进口 | 1次/月 | 去除效率≥97% | 515 | 439 | 停工检修
|  |  |  | 非甲烷总烃（出口 | 1次/月 |  | 2.02 | 4.69 | 停工检修
|  |  |  | 颗粒物 | 1次/月 | 20 | <1.0 | <1.0 | 停工检修
|  |  |  | 氮氧化物 | 1次/月 | 100 | 3 | <3 | 停工检修
|  |  |  | 二氧化硫 | 1次/月 | 50 | <3 | <3 | 停工检修
|  |  |  | 苯 | 1次/月 | 4 | 0.046 | 0.033 | 停工检修
|  |  |  | 苯乙烯 | 1次/半年 | 50 | ＜0.0009
|  |  |  | 正己烷 | 1次/半年 | 100 | 0.0173
|  |  |  | 环己烷 | 1次/半年 | 100 | 0.004
|  |  |  | 1,3-丁二烯 | 1次/半年 | 1 | 0.0735
|  |  |  | 臭气浓度 | 1次/半年 | 1000 | 31、35、31、31
29 |  | ABS | 加热炉烟气(A/B/C)DA004 | 颗粒物 | 1次/季 | 20 | <1.0
|  |  |  | SO2 | 1次/季 | 100 | <3.0
|  |  |  | NOX | 1次/月 | 200 | 39 | 87 | 停工检修
|  |  |  | 林格曼黑度 | 1次/季 | 1 | <1
30 | 水务部 | 2#水处理装置1#污水 | 恶臭治理尾气进出口DA045 | 苯 | 1次/季 | 4 | 0.324
|  |  |  | 甲苯 |  | 15 | 0.143
|  |  |  | 二甲苯 |  | 20 | 0.012
|  |  |  | 非甲烷总烃 |  | 120 | 30.9
|  |  |  | 硫化氢速率 | 1次/月 | 0.1（kg/h） | 0.0002 | ＜0.007 | 0.012
|  |  |  | 硫化氢 | 1次/月 | 5 | 0.016 | ＜0.0001 | 0.0002
31 |  | 2#水处理装置2#污水 | 恶臭治理尾气进出口DA046 | 苯 | 1次/季 | 4 | 停工
|  |  |  | 甲苯 |  | 15 | 停工
|  |  |  | 二甲苯 |  | 20 | 停工
|  |  |  | 非甲烷总烃 |  | 120 | 停工 | 停工 | 停工
|  |  |  | 硫化氢速率 | 1次/月 | 0.1（kg/h） | 停工 | 停工 | 停工
|  |  |  | 硫化氢 | 1次/月 | 5 | 停工 | 停工 | 停工
32 |  | 2#水处理装置3#污水 | 恶臭治理尾气进出口DA047 | 苯 | 1次/季 | 4 | 0.033
|  |  |  | 甲苯 |  | 15 | 0.021
|  |  |  | 二甲苯 |  | 20 | 0.016
|  |  |  | 非甲烷总烃 |  | 120 | 3.81
|  |  |  | 硫化氢速率 | 1次/月 | 0.1（kg/h） | 0.0001 | 0.0017 | 0.034
|  |  |  | 硫化氢 | 1次/月 | 5 | 0.01 | 0.125 | 0.0004
33 |  | 2#水处理装置碱渣SBR | 恶臭治理尾气进出口DA050 | 苯 | 1次/季 | 4 | 0.026
|  |  |  | 甲苯 |  | 15 | 0.017
|  |  |  | 二甲苯 |  | 20 | 0.017
|  |  |  | 非甲烷总烃 |  | 120 | 4.08
|  |  |  | 硫化氢速率 | 1次/月 | 0.1（kg/h） | 0.0001 | 0.0001 | 0.016
|  |  |  | 硫化氢 | 1次/月 | 5 | 0.013 | 0.017 | 0.0001
34 | 动力部 | 1#脱硫塔出口 | 燃烧废气DA001 | SO2 | 1次/季 | 35 | <6.5
|  |  |  | NOX | 1次/季 | 50 | 6.5
|  |  |  | 颗粒物 | 1次/季 | 10 | 4.7
|  |  |  | 汞及其化合物 | 1次/季 | 0.03 | ＜0.0025
|  |  |  | 林格曼黑度 | 1次/季 | ＜1 | ＜1
35 |  | 2#脱硫塔出口 | 燃烧废气DA003 | SO2 | 1次/季 | 35 | 7.6
|  |  |  | NOX | 1次/季 | 50 | 11
|  |  |  | 颗粒物 | 1次/季 | 10 | 9.7
|  |  |  | 汞及其化合物 | 1次/季 | 0.03 | 0.0064
|  |  |  | 林格曼黑度 | 1次/季 | ＜1 | ＜1
36 |  | 碎煤机1#口 | DA004 | 颗粒物 | 1次/季 | 30 | ＜1
|  |  |  | 颗粒物速率 | 1次/季 | 1.5 | ＜0.006
37 |  | 碎煤机2#口 | DA005 | 颗粒物 | 1次/季 | 30 | ＜1
|  |  |  | 颗粒物速率 | 1次/季 | 1.5 | ＜0.006
二、污水总排口和雨水外排口人工监测数据
外排口名称 |  |  |  | 项目 | 分析频率 | 控制指标（mg/l） | 第二季度
[7 empty] | 4月 | 5月 | 6月
高桥石化2号排口（2#水处理装置3#污水纳管排口） DW008 |  |  |  | PH | 1次/月 | 6~9 | 7.7 | 7.5 | 7.6
|  |  |  | CODcr | 1次/月 | 60 | 27 | 58 | 27
|  |  |  | 氨氮 | 1次/月 | 8 | ＜0.025 | 3.597 | 2.789
|  |  |  | 挥发酚 | 1次/周 | 0.5 | 0.040，0.049,0.017 | 0.032,0.040,0.021,0.038,0.021 | 0.017,0.01,0.01,0.017，0.010
|  |  |  | 石油类 | 1次/周 | 5 | 0.24，＜0.06,0.17 | 0.19,0.29,0.17,0.26,0.16 | ,0.16，0.39,0.14,0.019，0.78
|  |  |  | 硫化物 | 1次/周 | 1 | 0.01,0.01,0.01 | 0.01,0.01,0.01，0.01,0.01 | 0.01,0.01,0.01,0.01，0.02
|  |  |  | 悬浮物 | 1次/周 | 70 | 33,36,34 | 33,30,26,24,29 | ,30,32,29,22,35
|  |  |  | 总氮 | 1次/月 | 40 | 20.2 | 23.9 | 13.7
|  |  |  | 总磷 | 1次/月 | 1 | 0.08 | 0.08 | 0.12
|  |  |  | 氰化物 | 1次/月 | 0.5 | <0.002 | 0.03 | 0.018
|  |  |  | BOD5 | 1次/月 | 20 | 0.6 | 12.8 | 9
|  |  |  | 总有机碳 | 1次/月 | 20 | 10.3 | 16.3 | 13.5
|  |  |  | 总钒 | 1次/月 | 1 | 0.00061 | 0.00065 | 0.191
|  |  |  | 苯 | 1次/月 | 0.1 | <0.0005 | <0.0005 | <0.0005
|  |  |  | 甲苯 | 1次/月 | 0.1 | <0.0005 | <0.0005 | <0.0005
|  |  |  | 邻二甲苯 | 1次/月 | 0.4 | <0.0005 | <0.0005 | <0.0005
|  |  |  | 间二甲苯 | 1次/月 | 0.4 | <0.0010 | <0.0010 | <0.0010
|  |  |  | 对二甲苯 | 1次/月 | 0.4 | <0.0010 | <0.0010 | <0.0010
|  |  |  | 乙苯 | 1次/月 | 0.4 | <0.0005 | <0.0005 | <0.0005
|  |  |  | 砷 | 1次/月 | 0.5 | 0.00094 | 0.00046 | 0.00183
|  |  |  | 镍 | 1次/月 | 1 | 0.0045 | 0.0471 | 0.00707
|  |  |  | 汞 | 1次/月 | 0.05 | 0.00011 | 0.0001 | ＜0.00004
|  |  |  | 烷基汞 | 1次/月 | 不得检出 | 0 | 0 | 0
高桥石化2号排口（2#水处理装置1#污水纳管排口） DW007 |  |  |  | PH | 1次/月 | 6~9 | 停排 | 停排 | 停排
|  |  |  | CODcr | 1次/月 | 60 | 停排 | 停排 | 停排
|  |  |  | 氨氮 | 1次/月 | 8 | 停排 | 停排 | 停排
|  |  |  | 挥发酚 | 1次/周 | 0.5 | 停排 | 停排 | 停排
|  |  |  | 石油类 | 1次/周 | 5 | 停排 | 停排 | 停排
|  |  |  | 硫化物 | 1次/周 | 1 | 停排 | 停排 | 停排
|  |  |  | 悬浮物 | 1次/周 | 70 | 停排 | 停排 | 停排
|  |  |  | 总氮 | 1次/月 | 40 | 停排 | 停排 | 停排
|  |  |  | 总磷 | 1次/月 | 1 | 停排 | 停排 | 停排
|  |  |  | 氰化物 | 1次/月 | 0.5 | 停排 | 停排 | 停排
|  |  |  | BOD5 | 1次/月 | 20 | 停排 | 停排 | 停排
|  |  |  | 总有机碳 | 1次/月 | 20 | 停排 | 停排 | 停排
|  |  |  | 总钒 | 1次/月 | 1 | 停排 | 停排 | 停排
|  |  |  | 苯 | 1次/月 | 0.1 | 停排 | 停排 | 停排
|  |  |  | 甲苯 | 1次/月 | 0.1 | 停排 | 停排 | 停排
|  |  |  | 邻二甲苯 | 1次/月 | 0.4 | 停排 | 停排 | 停排
|  |  |  | 间二甲苯 | 1次/月 | 0.4 | 停排 | 停排 | 停排
|  |  |  | 对二甲苯 | 1次/月 | 0.4 | 停排 | 停排 | 停排
|  |  |  | 乙苯 | 1次/月 | 0.4 | 停排 | 停排 | 停排
|  |  |  | 砷 | 1次/月 | 0.5 | 停排 | 停排 | 停排
|  |  |  | 镍 | 1次/月 | 1 | 停排 | 停排 | 停排
|  |  |  | 汞 | 1次/月 | 0.05 | 停排 | 停排 | 停排
|  |  |  | 烷基汞 | 1次/月 | 不得检出 | 停排 | 停排 | 停排
动力中心冲灰水 水务中心3#水处理设施6出口DW001 |  |  |  | PH | 1次/月 | 6~9 | 7.6 | 7.8 | 8.1
|  |  |  | CODcr | 1次/月 | 60 | 24 | 15 | 12
|  |  |  | 氨氮 | 1次/月 | 5（8） | 0.02 | ＜0.01 | 0.03
|  |  |  | 挥发酚 | 1次/月 | 0.3 | ＜0.01 | ＜0.01 | ＜0.01
|  |  |  | 石油类 | 1次/月 | 3 | ＜0.06 | ＜0.06 | ＜0.06
|  |  |  | 悬浮物 | 1次/月 | 30 | 3 | 1 | 9
|  |  |  | 总氮 | 1次/月 | 15（20） | 6.19 | 4.17 | 3.68
|  |  |  | 总磷 | 1次/月 | 0.5 | 0.14 | 0.02 | 0.03
|  |  |  | 硫化物 | 1次/月 | 1 | ＜0.01 | 0.01 | ＜0.01
|  |  |  | 氟化物 | 1次/月 | 8 | 2.52 | 0.88 | 1.95
|  |  |  | 流量 | 1次/月 | 实测 | 200 | 200 | 200
|  |  |  | 溶解性总固体 | 1次/月 | 2000 | 1440 | 331 | 303
动力中心废水排放口（含直流冷却水、生活污水）DW002 |  |  |  | 流量 | 1次/日 | / | / | / | /
|  |  |  | 水温 | 1次/日 | 温升≤8℃ | / | / | /
|  |  |  | 悬浮物 | 1次/季 | / | 33
|  |  |  | 总余氯 | 冬、夏各一次 | 0.5 | 0
高桥石化6号排口 动力中心脱硫废水（含直流冷却水、生活污水）DW003 |  |  |  | PH | 1次/月 | 6~9 | 6.9 | 8.4 | 7
|  |  |  | 总砷 | 1次/月 | 0.5 | 0.0008 | 0.0034 | 0.0024
|  |  |  | 总铅 | 1次/月 | 1 | ＜0.008 | ＜0.008 | ＜0.008
|  |  |  | 总汞 | 1次/月 | 0.05 | 0.00068 | 0.0002 | 0.00088
|  |  |  | 悬浮物 | 1次/月 | 70 | 5.4 | 2 | 5
|  |  |  | 总镉 | 1次/月 | 0.1 | 0.001 | ＜0.0007 | 0.002
|  |  |  | 流量 | 1次/月 | 实测 | / | / | /
漕泾有机废水排口DW001 |  |  |  | PH | 1次/月 | 6~9 | 7.9 | 7.5 | 7.1
|  |  |  | CODcr | 1次/周 | 1100 | 419,526,738,902， | 450，372，365，1080，339， | 263,151,93,37
|  |  |  | 氨氮 | 1次/周 | 45 | 0.406，0.194，0.188，0.232 | 0.814，0.848，0.227,0.210，0.221 | 0.395,0.760，0.195，0.385
|  |  |  | 悬浮物 | 1次/月 | 106 | 6.6 | 3 | 21
|  |  |  | 挥发酚 | 1次/月 | 0.5 | 0.04 | 0.02 | ＜0.01
|  |  |  | 石油类 | 1次/月 | 20 | 0.75 | ＜0.06 | ＜0.06
|  |  |  | 硫化物 | 1次/月 | 1 | ＜0.01 | 0.18 | 0.02
|  |  |  | 总磷 | 1次/月 | 1 | 0.47 | 0.43 | 0.18
|  |  |  | 总氮 | 1次/月 | 21.5 | 0.87 | 3.97 | 2.26
|  |  |  | 总氰化物 | 1次/季度 | 0.5 | ＜0.002
|  |  |  | 氟化物 | 1次/季度 | 20 | 0.35
|  |  |  | BOD5 | 1次/季度 | 360 | 207
|  |  |  | 总有机碳 | 1次/季度 | 150 | 122
|  |  |  | 总钒 | 1次/季度 | 1 | ＜0.002
|  |  |  | 总铜 | 1次/季度 | 0.5 | 0.013
|  |  |  | 总锌 | 1次/季度 | 2 | 0.073
|  |  |  | 甲醇 | 1次/半年 | 10 | 8.4
|  |  |  | 甲醛 | 1次/半年 | 1 | 0.44
|  |  |  | 丙烯腈 | 1次/半年 | 2 | 0.39
|  |  |  | 苯 | 1次/半年 | 0.1 | 0.0006
|  |  |  | 甲苯 | 1次/半年 | 0.1 | 0.0811
|  |  |  | 乙苯 | 1次/半年 | 0.4 | 0.0056
|  |  |  | 对二甲苯 | 1次/半年 | 0.4 | <0.0010
|  |  |  | 间二甲苯 | 1次/半年 | 0.4 | <0.0010
|  |  |  | 异丙苯 | 1次/半年 | 2 | 0.678
|  |  |  | 苯乙烯 | 1次/半年 | 0.2 | <0.0005
|  |  |  | 苯酚 | 1次/半年 | 1 | 0.148
|  |  |  | 1,2-二氯乙烷 | 1次/半年 | 0.3 | <0.0005
漕泾无机废水排口DW002 |  |  |  | pH | 1次/周 | 6~9 | 8，7,7,7 | 8，8,7，8,9 | 8,8
|  |  |  | 悬浮物 | 1次/周 | 70 | 31,30,29,28 | 32，31,32,34，31 | 35,31
|  |  |  | CODcr | 自动 | 60 | 15,7,7,7 | 6,5,6,8，59， | 39,22
|  |  |  | 氨氮 | 自动 | 8 | 0.13,0.10,0.13,010 | 0.09,0.09,0.08,0.10,0.13 | 0.08,0.08
|  |  |  | 石油类 | 1次/周 | 5 | 1.659,0.263,0.398,0.361 | 0.286,0.367,0.394，1.344，1.596 | 0.089,0.329
|  |  |  | 挥发酚 | 1次/周 | 0.5 | <0.01,<0.01,,<0.01，<0.01， | <0.01,<0.01,<0.01,<0.01,<0.01 | <0.01,<0.01,<0.01,<0.01,
|  |  |  | 总磷 | 1次/周 | 1 | 0.01，0.07，0.04，0.01 | <0.01,0.01,0.06，<0.01,0.11 | 0.11,0.09，0.07,0.04，
|  |  |  | 总氮 | 1次/周 | 40 | 0.09,0.05,0.05，0.05 | 0.14，0.29,0.25，0.19，10.5 | 10.6,9.35,8.23,2.72
2#水处理1#污水雨水排口 DW015（4） |  |  |  | 石油类 | 排放期间按日监测 | 5 | 未外排 | 未外排 | 0.29
|  |  |  | CODcr |  | 60 | 未外排 | 未外排 | 21
|  |  |  | 氨氮 |  | 8 | 未外排 | 未外排 | 0.141
|  |  |  | PH |  | 6~9 | 未外排 | 未外排 | 7
|  |  |  | 悬浮物 |  | 70 | 未外排 | 未外排 | 16
火炬回收装置雨水排放口DW012（1） |  |  |  | 石油类 | 排放期间按日监测 | 5 | 未外排 | 未外排 | 未外排
|  |  |  | CODcr |  | 60 | 未外排 | 未外排 | 未外排
|  |  |  | 氨氮 |  | 8 | 未外排 | 未外排 | 未外排
|  |  |  | PH |  | 6~9 | 未外排 | 未外排 | 未外排
|  |  |  | 悬浮物 |  | 70 | 未外排 | 未外排 | 未外排
4#联合罐区雨水排放口DW013（2） |  |  |  | 石油类 | 排放期间按日监测 | 5 | 0.66 | 0.06 | 0.11,0.74,0.06,0.54,0.06,0.19
|  |  |  | CODcr |  | 60 | 21 | 18 | 30,21,21,18,15,16
|  |  |  | 氨氮 |  | 8 | 0.187 | 0.025 | 0.266,0.067,0.871,0.034,0.025,0.192
|  |  |  | PH |  | 6~9 | 8.6 | 7.1 | 7.2,7.1,7.2,7.1,6.1,7.4
|  |  |  | 悬浮物 |  | 70 | 26 | 18 | 21,9,26,17,15，12
5#联合罐区雨水排放口DW014（3） |  |  |  | 石油类 | 排放期间按日监测 | 5 | 0.44 | 0.26,0.13,0.39，0.19 | 0.07,0.96,1.23,0.24,0.35,0.22,0.07，0.52,0.52
|  |  |  | CODcr |  | 60 | 31 | 22,18,20,21 | 18,23,21,20,24,19,22,22,25
|  |  |  | 氨氮 |  | 8 | 0.28 | 0.367,0.061,0.123,0.249 | 0.249,0.025,2.937,1.256,1.384,0.05,0.73,1.069,0.025
|  |  |  | PH |  | 6~9 | 7.5 | 8,7.4,6.9,7.4 | 8.2,7.7,7.4,7.4,7.1,7.6,7.5,7.1,7.7
|  |  |  | 悬浮物 |  | 70 | 58 | 31,17,15,16 | 11,8,26,23,13,9,15,30,13
热电部雨水排口 DW036（5） |  |  |  | 石油类 | 排放期间按日监测 | 5 | 未外排 | 未外排 | 0.15
|  |  |  | CODcr |  | 60 | 未外排 | 未外排 | 26
|  |  |  | 氨氮 |  | 8 | 未外排 | 未外排 | 0.248
|  |  |  | PH |  | 6~9 | 未外排 | 未外排 | 7.3
|  |  |  | 悬浮物 |  | 70 | 未外排 | 未外排 | 47
漕泾苯酚雨水排放口DW007（2 |  |  |  | 石油类 | 排放期间按日监测 | 5 | 未外排 | 0.855 | 0.810,0.339,0.837
|  |  |  | CODcr |  | 60 | 未外排 | 48 | 38,27,55
|  |  |  | 氨氮 |  | 8 | 未外排 | 0.11 | 0.010,0.010,0.12
|  |  |  | PH |  | 6~9 | 未外排 | 8 | 8,8,8，
|  |  |  | 悬浮物 |  | 70 | 未外排 | 35 | ,40,34,37
漕泾丁苯雨水排放口DW008（3 |  |  |  | 石油类 | 排放期间按日监测 | 5 | 未外排 | 0.703 | 0.725,0.770,0.725
|  |  |  | CODcr |  | 60 | 未外排 | 56 | 35,40,41
|  |  |  | 氨氮 |  | 8 | 未外排 | 0.11 | 0.1,0.10,5.63
|  |  |  | PH |  | 6~9 | 未外排 | 8 | 8,8,8
|  |  |  | 悬浮物 |  | 70 | 未外排 | 36 | 35,36,37
漕泾ABS雨水排放口DW0011（6 |  |  |  | 石油类 | 排放期间按日监测 | 5 | 未外排 | 0.686 | 0.785
|  |  |  | CODcr |  | 60 | 未外排 | 29 | 48
|  |  |  | 氨氮 |  | 8 | 未外排 | 0.12 | 0.11
|  |  |  | PH |  | 6~9 | 未外排 | 8 | 8
|  |  |  | 悬浮物 |  | 70 | 未外排 | 31 | 37
三、装置一类污染物人工监测数据
装置名称 |  | 废水名称 |  | 项目 | 分析频率 | 控制指标（mg/l） | 第二季度
[7 empty] | 4月 | 5月 | 6月
1#蒸馏 |  | 电脱盐废水DW006 |  | 总汞 | 1次/月 | 0.05 | 0.00016 | 0.00031 | 0.00018
|  |  |  | 烷基汞 | 1次/月 | 不得检出 | 0 | 0 | 0
3#催化 |  | 双脱水DW010 |  | 总镍 | 1次/月 | 1 | 0.0682 | 0.0339 | 0.00101
3#蒸馏 |  | 电脱盐废水DW004 |  | 总汞 | 1次/月 | 0.05 | 8e-05 | 0.00013 | ＜0.00004
|  |  |  | 烷基汞 | 1次/月 | 不得检出 | 0 | 0 | 0
2#催化 |  | 双脱水DW009 |  | 总镍 | 1次/月 | 1 | 0.0662 | 0.225 | 0.106
1#酸性水 |  | 净化水DW011 |  | 总砷 | 1次/月 | 0.5 | 0.00086 | 0.0005 | 0.0039
3#酸性水 |  | 净化水DW005 |  | 总砷 | 1次/月 | 0.5 | 0.00171 | 0.00267 | 0.0104

## Sheet2
83650.58 | 38513.21 | 36901.89
94627.36 | 95094.34 | 99056.6
94627.36 | 95094.34 | 99056.6
94627.36 | 95094.34 | 235015.09
94627.36 | 95094.34
94627.36 | 418890.57
94627.36
94627.36
94627.36
94627.36
935296.82

## Sheet3
14 | 8 | 17 | 15 | 35 | 91 | 28 | 125 | 24 | 35
62
63
[8 empty] | 64 | 1
[8 empty] | 65 | 2
[8 empty] | 66 | 3
[8 empty] | 67 | 4
[8 empty] | 68 | 5
[8 empty] | 69 | 6
[8 empty] | 70 | 7
[8 empty] | 71 | 8
[8 empty] | 72 | 9
[8 empty] | 73 | 10
[8 empty] | 74 | 11
[8 empty] | 75 | 12
[8 empty] | 76 | 13
[8 empty] | 77 | 14
[8 empty] | 78 | 15
[8 empty] | 79 | 16
[8 empty] | 80 | 17
[8 empty] | 81 | 18
[8 empty] | 82 | 19
[8 empty] | 83 | 20
[8 empty] | 84 | 21
85
86
87
88
89
|  |  | 0.023（1-11 |  |  |  |  | 90
|  |  | 0.027（2-10 |  |  |  |  | 91
|  |  | 0.009（3-3 |  |  |  |  | 92
|  |  | 0.028（4-2 |  |  |  |  | 93
|  |  | 0.058（5-9 |  |  |  |  | 94
|  |  | 0.054 |  |  |  |  | 95
|  |  | 0.046 |  |  |  |  | 96
|  |  | 0.024（8-17 |  |  |  |  | 97
0.037（9-2
0.01（10-8
0.072(11-4
0.029（12-2
[7 empty] | 0.023（1-11 | 0.027（2-10 | 0.009（3-3 | 0.028（4-2 | 0.058（5-9 | 0.054 | 0.046 | 0.024（8-17 | 0.037（9-2 | 0.01（10-8 | 0.072(11-4 | 0.029（12-2