## Sheet1
高桥石化2023年排污许可证监测数据汇总表
一、废气外排口人工监测数据
序号 | 作业部 | 装置名称 | 废气名称和排口编号 | 项目 | 分析频率 | 控制指标（mg/m3） | 第一季度
[7 empty] | 1月 | 2月 | 3月
1 | 炼油一部 | 1#蒸馏 | 加热炉DA052 | SO2 | 1次/季 | 50 | 16
|  |  |  | NOX | 1次/季 | 100 | 47
|  |  |  | 颗粒物 | 1次/季 | 20 | <1.7
2 |  | 5#加氢 | 加热炉DA051 | SO2 | 1次/季 | 50 | 22
|  |  |  | NOX | 1次/季 | 100 | 37
|  |  |  | 颗粒物 | 1次/季 | 20 | <1.4
3 |  | 润滑油加氢 | 加热炉DA056 | SO2 | 1次/季 | 50 | 15
|  |  |  | NOX | 1次/季 | 100 | 47
|  |  |  | 颗粒物 | 1次/季 | 20 | 1.5
4 |  | 1#糠醛 | 加热炉DA054 | SO2 | 1次/季 | 50 | <3.5
|  |  |  | NOX | 1次/季 | 100 | 29
|  |  |  | 颗粒物 | 1次/季 | 20 | 3
5 |  | 2#糠醛 | 加热炉DA055 | SO2 | 1次/季 | 50 | 停工
|  |  |  | NOX | 1次/季 | 100 | 停工
|  |  |  | 颗粒物 | 1次/季 | 20 | 停工
6 |  | 加氢裂化尾油切割 | 加热炉DA059 | SO2 | 1次/季 | 50 | 停工
|  |  |  | NOX | 1次/季 | 100 | 停工
|  |  |  | 颗粒物 | 1次/季 | 20 | 停工
7 |  | 白土精制 | 加热炉DA053 | SO2 | 1次/季 | 50 | 12
|  |  |  | NOX | 1次/季 | 100 | 61
|  |  |  | 颗粒物 | 1次/季 | 20 | <1.7
8 | 炼油二部 | 2#制氢 | 加热炉DA040 | SO2 | 1次/季 | 50 | 6.9
|  |  |  | NOX | 1次/季 | 100 | 29
|  |  |  | 颗粒物 | 1次/季 | 20 | <1.2
9 |  | 1#加氢、3#汽柴油加氢 | 加热炉DA080 | SO2 | 1次/季 | 50 | 停工
|  |  |  | NOX | 1次/季 | 100 | 停工
|  |  |  | 颗粒物 | 1次/季 | 20 | 停工
10 |  | 4#加氢、3#制氢 | 加热炉DA038 | SO2 | 1次/季 | 50 | <3.6
|  |  |  | NOX | 1次/季 | 100 | 39
|  |  |  | 颗粒物 | 1次/季 | 20 | <1.2
11 |  | 1#连续重整 | 加热炉DA078 | SO2 | 1次/季 | 50 | 4.8
|  |  |  | NOX | 1次/季 | 100 | 44
|  |  |  | 非甲烷总烃 | 1次/季 | 30 | 5.97
|  |  |  | 颗粒物 | 1次/季 | 20 | <1.2
|  |  |  | 氯化氢 | 1次/季 | 10 | 1.62
12 |  | 加氢裂化 | 加热炉DA081 | SO2 | 1次/季 | 50 | 7.8
|  |  |  | NOX | 1次/季 | 100 | 55
|  |  |  | 颗粒物 | 1次/季 | 20 | <2.0
13 |  | 蜡油加氢 | 加热炉DA039 | SO2 | 1次/季 | 50 | <5.4
|  |  |  | NOX | 1次/季 | 100 | 69
|  |  |  | 颗粒物 | 1次/季 | 20 | <1.8
14 | 炼油三部 | 3#催化 | 脱硫塔出口再生烟气DA048 | SO2 | 1次/季 | 50 | <3.2
|  |  |  | NOX | 1次/季 | 100 | 38
|  |  |  | 颗粒物 | 1次/季 | 30 | 7.6
|  |  |  | 非甲烷总烃(进口) | 1次/季 | 去除效率≥97% | /
|  |  |  | 非甲烷总烃(出口) | 1次/季 |  | 0.69
|  |  |  | 镍 | 1次/季 | 0.3 | 0.0401
15 |  | 3#蒸馏 | 加热炉DA068 | SO2 | 1次/季 | 50 | <4.2（
|  |  |  | NOX | 1次/季 | 100 | 45
|  |  |  | 颗粒物 | 1次/季 | 20 | <1.4
|  |  |  | 苯 | 1次/季 | 4 | 0.803
|  |  |  | 甲苯 | 1次/季 | 15 | 0.498
|  |  |  | 二甲苯 | 1次/季 | 20 | 0.075
|  |  |  | 硫化氢 | 1次/月 | 5 | 0.016 | 0.012 | 0.01
|  |  |  | 硫化氢速率 |  | 0.1（kg/h） | 0.0012 | 0.0012 | 0.0007
16 |  | 1#焦化 | 加热炉DA064 | SO2 | 1次/季 | 50 | ＜5.5
|  |  |  | NOX | 1次/季 | 100 | 26
|  |  |  | 颗粒物 | 1次/季 | 20 | 2.7
|  |  |  | 非甲烷总烃(进口) | 1次/季 | 去除效率≥97% | /
|  |  |  | 非甲烷总烃(出口) | 1次/季 |  | 0.64
17 |  | 2#焦化 | 加热炉DA067 | SO2 | 1次/季 | 50 | 23
|  |  |  | NOX | 1次/季 | 100 | 56
|  |  |  | 颗粒物 | 1次/季 | 20 | ＜1.8
|  |  |  | 非甲烷总烃(进口) | 1次/季 | 去除效率≥97% | /
|  |  |  | 非甲烷总烃(出口) | 1次/季 |  | 25.4
18 |  | 3#硫磺 | 工艺尾气排口DA060 | SO2 | 1次/月 | 100 | 5.1
|  |  |  | 硫化氢 | 1次/月 | 5 | 0.021 | 0.017 | 0.02
|  |  |  | 硫化氢速率 | 1次/月 | 0.1（kg/h） | 0.0006 | 0.0005 | 0.0006
|  |  | 硫磺包装DA097 | 颗粒物 | 1次/年 | 30 | /
19 | 炼油四部 | 2#催化 | 脱硫塔出口再生DA049 | SO2 | 1次/季 | 50 | 3.3
|  |  |  | NOX | 1次/季 | 100 | 47
|  |  |  | 颗粒物 | 1次/季 | 30 | 23.6
|  |  |  | 镍 | 1次/季 | 0.3 | 0.0024
20 |  | 航煤加氢 | 加热炉DA071 | SO2 | 1次/季 | 50 | 18
|  |  |  | NOX | 1次/季 | 100 | 36
|  |  |  | 颗粒物 | 1次/季 | 20 | <1.8
21 |  | 4#硫磺 | 工艺尾气排口DA074 | SO2 | 1次/月 | 100 | 43
|  |  |  | 硫化氢速率 | 1次/月 | 0.1（kg/h） | 0.0001 | 0.0001 | 0.0002
|  |  |  | 硫化氢 | 1次/月 | 5 | 0.015 | 0.015 | 0.017
22 |  | 2#重整 | 加热炉DA069 | SO2 | 1次/季 | 50 | 6
|  |  |  | NOX | 1次/季 | 100 | 43
|  |  |  | 非甲烷总烃 | 1次/季 | 30 | 0.8
|  |  |  | 颗粒物 | 1次/季 | 20 | 1.7
|  |  |  | 氯化氢 | 1次/季 | 10 | 1.74
23 |  | S-ZORB | 加热炉DA077 | SO2 | 1次/季 | 50 | <3.7
|  |  |  | NOX | 1次/季 | 100 | 61
|  |  |  | 颗粒物 | 1次/季 | 20 | <1.2
24 |  | 1#石蜡加氢 | 加热炉DA075 | SO2 | 1次/季 | 50 | 停工
|  |  |  | NOX | 1次/季 | 100 | 停工
|  |  |  | 颗粒物 | 1次/季 | 20 | 停工
25 |  | 2#石蜡加氢 | 加热炉DA076 | SO2 | 1次/季 | 50 | 11
|  |  |  | NOX | 1次/季 | 100 | 44
|  |  |  | 颗粒物 | 1次/季 | 20 | <1.2
26 | 储运部 | 4#罐区 | 油气回收装置排口入口DA044 | 非甲烷总烃 | 1次/季 | 去除效率≥97% | 1560
|  |  | 油气回收装置排口出口DA044 | 非甲烷总烃 | 1次/季 | 去除效率≥97% | 25（去除率98.4%）
27 | 化工部 | 苯酚丙酮 | 蓄热氧化炉(RTO 炉)排口 DA001 | 非甲烷总烃（进口 | 1次/月 |  | 1470（1-16 | 1060 | 1440
|  |  |  | 非甲烷总烃（出口 | 1次/月 | 去除效率≥97%,60限值 | 7.48 | 5.92 | 6.9
|  |  |  | SO2 | 1次/月 | ≤50 | 5 | <5.6 | <4.6
|  |  |  | NOX | 1次/月 | 100 | 5 | 5.6 | 12
|  |  |  | 颗粒物 | 1次/月 | 20 | <1.7 | <1.9 | <1.5
|  |  |  | 丙烯腈 | 1次/半年 | 0.5 | ＜0.20
|  |  |  | 苯乙烯 | 1次/半年 | 20 | 0.0028
|  |  |  | 1,3-丁二烯 | 1次/半年 | 1 | 0.004
|  |  |  | 甲苯 | 1次/半年 | 8 | ＜0.3
|  |  |  | 乙苯 | 1次/半年 | 50 | ＜0.3
|  |  |  | 丙酮 | 1次/半年 | 100 | 0.094
|  |  |  | 酚类 | 1次/半年 | 20 | ＜0.3
|  |  |  | 苯 | 1次/半年 | 4 | ＜0.2
|  |  |  | 臭气浓度 （无量纲） | 1次/半年 | 1000 | 31、31、35、35
28 |  | 丁苯橡胶 | 蓄热氧化炉(RTO)排口DA010 | 非甲烷总烃（进口 | 1次/月 | 去除效率≥97% | 337（1-9 | 486 | 385
|  |  |  | 非甲烷总烃（出口 | 1次/月 |  | 1.71 | 1.9 | 1.79
|  |  |  | 颗粒物 | 1次/月 | 20 | <1.0 | <1.0 | <1.0
|  |  |  | 氮氧化物 | 1次/月 | 100 | 3 | 4 | 3
|  |  |  | 二氧化硫 | 1次/月 | 50 | <3 | <3 | <3
|  |  |  | 苯 | 1次/月 | 4 | 0.02 | 0.043 | 0.026
|  |  |  | 苯乙烯 | 1次/半年 | 50 | ＜0.0009
|  |  |  | 正己烷 | 1次/半年 | 100 | 0.0173
|  |  |  | 环己烷 | 1次/半年 | 100 | 0.004
|  |  |  | 1,3-丁二烯 | 1次/半年 | 1 | 0.0735
|  |  |  | 臭气浓度 | 1次/半年 | 1000 | 31、35、31、31
29 |  | ABS | 加热炉烟气(A/B/C)DA004 | 颗粒物 | 1次/季 | 20 | <1.1
|  |  |  | SO2 | 1次/季 | 100 | <3.4
|  |  |  | NOX | 1次/月 | 200 | 19（1-16 | 43 | 45
|  |  |  | 林格曼黑度 | 1次/季 | 1 | <1
30 | 水务部 | 2#水处理装置1#污水 | 恶臭治理尾气进出口DA045 | 苯 | 1次/季 | 4 | 0.028
|  |  |  | 甲苯 |  | 15 | 0.088
|  |  |  | 二甲苯 |  | 20 | 0.011
|  |  |  | 非甲烷总烃 |  | 120 | 3.3
|  |  |  | 硫化氢速率 | 1次/月 | 0.1（kg/h） | 0.0002 | 0.0004 | 0.0003
|  |  |  | 硫化氢 | 1次/月 | 5 | 0.01 | 0.019 | 0.02
31 |  | 2#水处理装置2#污水 | 恶臭治理尾气进出口DA046 | 苯 | 1次/季 | 4 | 停工
|  |  |  | 甲苯 |  | 15 | 停工
|  |  |  | 二甲苯 |  | 20 | 停工
|  |  |  | 非甲烷总烃 |  | 120 | 停工 | 停工 | 停工
|  |  |  | 硫化氢速率 | 1次/月 | 0.1（kg/h） | 停工 | 停工 | 停工
|  |  |  | 硫化氢 | 1次/月 | 5 | 停工 | 停工 | 停工
32 |  | 2#水处理装置3#污水 | 恶臭治理尾气进出口DA047 | 苯 | 1次/季 | 4 | 0.084
|  |  |  | 甲苯 |  | 15 | 0.057
|  |  |  | 二甲苯 |  | 20 | 0.012
|  |  |  | 非甲烷总烃 |  | 120 | 0.68
|  |  |  | 硫化氢速率 | 1次/月 | 0.1（kg/h） | 0.0003 | 0.0002 | 0.0002
|  |  |  | 硫化氢 | 1次/月 | 5 | 0.022 | 0.012 | 0.013
33 |  | 2#水处理装置碱渣SBR | 恶臭治理尾气进出口DA050 | 苯 | 1次/季 | 4 | 0.014
|  |  |  | 甲苯 |  | 15 | ＜0.002
|  |  |  | 二甲苯 |  | 20 | 0.007
|  |  |  | 非甲烷总烃 |  | 120 | 0.42
|  |  |  | 硫化氢速率 | 1次/月 | 0.1（kg/h） | 0.0001 | 0.0001 | 0.0001
|  |  |  | 硫化氢 | 1次/月 | 5 | 0.014 | 0.012 | 0.011
34 | 动力部 | 1#脱硫塔出口 | 燃烧废气DA001 | SO2 | 1次/季 | 35 | 6.4
|  |  |  | NOX | 1次/季 | 50 | 14
|  |  |  | 颗粒物 | 1次/季 | 10 | 8.9
|  |  |  | 汞及其化合物 | 1次/季 | 0.03 | 0.00306
|  |  |  | 林格曼黑度 | 1次/季 | ＜1 | ＜1
35 |  | 2#脱硫塔出口 | 燃烧废气DA003 | SO2 | 1次/季 | 35 | ＜4.9
|  |  |  | NOX | 1次/季 | 50 | 11
|  |  |  | 颗粒物 | 1次/季 | 10 | 9.8
|  |  |  | 汞及其化合物 | 1次/季 | 0.03 | 0.00246
|  |  |  | 林格曼黑度 | 1次/季 | ＜1 | ＜1
36 |  | 碎煤机1#口 | DA004 | 颗粒物 | 1次/季 | 30 | ＜1
|  |  |  | 颗粒物速率 | 1次/季 | 1.5 | ＜0.007
37 |  | 碎煤机2#口 | DA005 | 颗粒物 | 1次/季 | 30 | ＜1
|  |  |  | 颗粒物速率 | 1次/季 | 1.5 | ＜0.007
二、污水总排口和雨水外排口人工监测数据
外排口名称 |  |  |  | 项目 | 分析频率 | 控制指标（mg/l） | 第一季度
[7 empty] | 1月 | 2月 | 3月
高桥石化2号排口（2#水处理装置3#污水纳管排口） DW008 |  |  |  | PH | 1次/月 | 6~9 | 7.4（1-2 | 7.6 | 7.6
|  |  |  | CODcr | 1次/月 | 60 | 25 | 18 | 29
|  |  |  | 氨氮 | 1次/月 | 8 | 0.167 | 0.073 | 0.065
|  |  |  | 挥发酚 | 1次/周 | 0.5 | ＜0.040，＜0.040，＜0.040，＜0.040 | ＜0.040，＜0.040，＜0.040，＜0.040 | ＜0.040，＜0.040，＜0.040，＜0.040
|  |  |  | 石油类 | 1次/周 | 5 | ＜0.24，＜0.24，＜0.24，＜0.24 | 0.85,0.9,0.34，＜0.24 | ＜0.24，＜0.24，＜0.24，0.25
|  |  |  | 硫化物 | 1次/周 | 1 | 0.01,0.01,0.01,0.02 | 0.01,0.01,0.01,0.02 | 0.02,0.01,0.01,0.02
|  |  |  | 悬浮物 | 1次/周 | 70 | 33,34,34,34 | 24,30,32,34 | 24,27,26,33
|  |  |  | 总氮 | 1次/月 | 40 | 17.7 | 25.6 | 21.2
|  |  |  | 总磷 | 1次/月 | 1 | 0.06 | 0.06 | 0.11
|  |  |  | 氰化物 | 1次/月 | 0.5 | <0.002 | 0.004 | <0.002
|  |  |  | BOD5 | 1次/月 | 20 | 8 | 5 | 6.1
|  |  |  | 总有机碳 | 1次/月 | 20 | 9.9 | 6.7 | 8.4
|  |  |  | 总钒 | 1次/月 | 1 | 0.00046 | 0.002 | 0.00046
|  |  |  | 苯 | 1次/月 | 0.1 | <0.0005 | <0.0005 | <0.0005
|  |  |  | 甲苯 | 1次/月 | 0.1 | <0.0005 | <0.0005 | <0.0005
|  |  |  | 邻二甲苯 | 1次/月 | 0.4 | <0.0005 | <0.0005 | <0.0005
|  |  |  | 间二甲苯 | 1次/月 | 0.4 | <0.0010 | <0.0010 | <0.0010
|  |  |  | 对二甲苯 | 1次/月 | 0.4 | <0.0010 | <0.0010 | <0.0010
|  |  |  | 乙苯 | 1次/月 | 0.4 | <0.0005 | <0.0005 | <0.0005
|  |  |  | 砷 | 1次/月 | 0.5 | 0.00091 | 0.00068 | 0.0009
|  |  |  | 镍 | 1次/月 | 1 | 0.00664 | 0.00182 | 0.00282
|  |  |  | 汞 | 1次/月 | 0.05 | <0.00004 | 0.0458 | <0.00004
|  |  |  | 烷基汞 | 1次/月 | 不得检出 | 0 | 0 | 0
高桥石化2号排口（2#水处理装置1#污水纳管排口） DW007 |  |  |  | PH | 1次/月 | 6~9 | 停排 | 停排 | 停排
|  |  |  | CODcr | 1次/月 | 60 | 停排 | 停排 | 停排
|  |  |  | 氨氮 | 1次/月 | 8 | 停排 | 停排 | 停排
|  |  |  | 挥发酚 | 1次/周 | 0.5 | 停排 | 停排 | 停排
|  |  |  | 石油类 | 1次/周 | 5 | 停排 | 停排 | 停排
|  |  |  | 硫化物 | 1次/周 | 1 | 停排 | 停排 | 停排
|  |  |  | 悬浮物 | 1次/周 | 70 | 停排 | 停排 | 停排
|  |  |  | 总氮 | 1次/月 | 40 | 停排 | 停排 | 停排
|  |  |  | 总磷 | 1次/月 | 1 | 停排 | 停排 | 停排
|  |  |  | 氰化物 | 1次/月 | 0.5 | 停排 | 停排 | 停排
|  |  |  | BOD5 | 1次/月 | 20 | 停排 | 停排 | 停排
|  |  |  | 总有机碳 | 1次/月 | 20 | 停排 | 停排 | 停排
|  |  |  | 总钒 | 1次/月 | 1 | 停排 | 停排 | 停排
|  |  |  | 苯 | 1次/月 | 0.1 | 停排 | 停排 | 停排
|  |  |  | 甲苯 | 1次/月 | 0.1 | 停排 | 停排 | 停排
|  |  |  | 邻二甲苯 | 1次/月 | 0.4 | 停排 | 停排 | 停排
|  |  |  | 间二甲苯 | 1次/月 | 0.4 | 停排 | 停排 | 停排
|  |  |  | 对二甲苯 | 1次/月 | 0.4 | 停排 | 停排 | 停排
|  |  |  | 乙苯 | 1次/月 | 0.4 | 停排 | 停排 | 停排
|  |  |  | 砷 | 1次/月 | 0.5 | 停排 | 停排 | 停排
|  |  |  | 镍 | 1次/月 | 1 | 停排 | 停排 | 停排
|  |  |  | 汞 | 1次/月 | 0.05 | 停排 | 停排 | 停排
|  |  |  | 烷基汞 | 1次/月 | 不得检出 | 停排 | 停排 | 停排
动力中心冲灰水 水务中心3#水处理设施6出口DW001 |  |  |  | PH | 1次/月 | 6~9 | 7.7 | 7.5 | 7.9
|  |  |  | CODcr | 1次/月 | 60 | 18 | 21 | 16
|  |  |  | 氨氮 | 1次/月 | 5（8） | 0.01 | 0.03 | 0.1
|  |  |  | 挥发酚 | 1次/月 | 0.3 | ＜0.01 | ＜0.01 | ＜0.01
|  |  |  | 石油类 | 1次/月 | 3 | ＜0.06 | ＜0.06 | ＜0.06
|  |  |  | 悬浮物 | 1次/月 | 30 | 2.2 | 6 | 5.4
|  |  |  | 总氮 | 1次/月 | 15（20） | 4.36 | 4.03 | 3.12
|  |  |  | 总磷 | 1次/月 | 0.5 | 0.04 | 0.04 | 0.03
|  |  |  | 硫化物 | 1次/月 | 1 | ＜0.01 | ＜0.01 | ＜0.01
|  |  |  | 氟化物 | 1次/月 | 8 | 2.87 | 2.78 | 1.8
|  |  |  | 流量 | 1次/月 | 实测 | 200 | 200 | 200
|  |  |  | 溶解性总固体 | 1次/月 | 2000 | 1910 | 1830 | 994
动力中心废水排放口（含直流冷却水、生活污水）DW002 |  |  |  | 流量 | 1次/日 | / | / | / | /
|  |  |  | 水温 | 1次/日 | 温升≤8℃ | / | / | /
|  |  |  | 悬浮物 | 1次/季 | / | 21
|  |  |  | 总余氯 | 冬、夏各一次 | 0.5 | 0
高桥石化6号排口 动力中心脱硫废水（含直流冷却水、生活污水）DW003 |  |  |  | PH | 1次/月 | 6~9 | 7 | 7.8 | 7.8
|  |  |  | 总砷 | 1次/月 | 0.5 | 0.0005 | 0.001 | 0.0011
|  |  |  | 总铅 | 1次/月 | 1 | ＜0.008 | ＜0.008 | ＜0.008
|  |  |  | 总汞 | 1次/月 | 0.05 | ＜0.00004 | 0.00054 | ＜0.00004
|  |  |  | 悬浮物 | 1次/月 | 70 | 3.8 | 6.2 | 9.4
|  |  |  | 总镉 | 1次/月 | 0.1 | ＜0.0007 | ＜0.0007 | ＜0.0007
|  |  |  | 流量 | 1次/月 | 实测 | / | / | /
漕泾有机废水排口DW001 |  |  |  | PH | 1次/月 | 6~9 | 7.3 | 7.3 | 7.4
|  |  |  | CODcr | 1次/周 | 1100 | 470,493,402,395,506（ | 403，465，401，538， | 648，437，465，571，
|  |  |  | 氨氮 | 1次/周 | 45 | ,0.355，0.383,0.391,0.204（ | 0.394，0.13,0.25,0.216（ | 0.224,0.221,0.202，0.391（
|  |  |  | 悬浮物 | 1次/月 | 106 | 17.4 | 11.8 | 11.4
|  |  |  | 挥发酚 | 1次/月 | 0.5 | 0.01 | 0.03 | 0.07
|  |  |  | 石油类 | 1次/月 | 20 | ＜0.06 | 1.16 | 2.2
|  |  |  | 硫化物 | 1次/月 | 1 | 0.64 | 0.19 | 0.48
|  |  |  | 总磷 | 1次/月 | 1 | 0.42 | 0.46 | 0.16
|  |  |  | 总氮 | 1次/月 | 21.5 | 2.25 | 1.08 | 1.39
|  |  |  | 总氰化物 | 1次/季度 | 0.5 | ＜0.002
|  |  |  | 氟化物 | 1次/季度 | 20 | 0.28
|  |  |  | BOD5 | 1次/季度 | 360 | 220
|  |  |  | 总有机碳 | 1次/季度 | 150 | 120
|  |  |  | 总钒 | 1次/季度 | 1 | 0.00029
|  |  |  | 总铜 | 1次/季度 | 0.5 | 0.00103
|  |  |  | 总锌 | 1次/季度 | 2 | 0.0201
|  |  |  | 甲醇 | 1次/半年 | 10 | 8.4
|  |  |  | 甲醛 | 1次/半年 | 1 | 0.44
|  |  |  | 丙烯腈 | 1次/半年 | 2 | 0.39
|  |  |  | 苯 | 1次/半年 | 0.1 | 0.0006
|  |  |  | 甲苯 | 1次/半年 | 0.1 | 0.0811
|  |  |  | 乙苯 | 1次/半年 | 0.4 | 0.0056
|  |  |  | 对二甲苯 | 1次/半年 | 0.4 | <0.0010
|  |  |  | 间二甲苯 | 1次/半年 | 0.4 | <0.0010
|  |  |  | 异丙苯 | 1次/半年 | 2 | 0.678
|  |  |  | 苯乙烯 | 1次/半年 | 0.2 | <0.0005
|  |  |  | 苯酚 | 1次/半年 | 1 | 0.148
|  |  |  | 1,2-二氯乙烷 | 1次/半年 | 0.3 | <0.0005
漕泾无机废水排口DW002 |  |  |  | pH | 1次/周 | 6~9 | 8，8,8,8,8（ | 8，7，8，8 | 8，8,8，8
|  |  |  | 悬浮物 | 1次/周 | 70 | 51，30,27,35,32 | 27,30,33，31 | 30,28,31,27
|  |  |  | CODcr | 自动 | 60 | 30，26,26,26,26 | 27，26,27,28 | 27,26,26,27
|  |  |  | 氨氮 | 自动 | 8 | 0.11，0.06,0.06,0.06,0.06 | 0.06，0.07，0.07，0.10 | 0.1,0.14,0.15,0.13
|  |  |  | 石油类 | 1次/周 | 5 | 0.263，0.286,0.299,0.362,0.301 | 0.253，0.311，0.677,0.385 | 0.296,0.319，，0.302,0.415
|  |  |  | 挥发酚 | 1次/周 | 0.5 | ,0.01，0.01,0.01，<0.01，<0.01（ | <0.01,0.01，<0.01,<0.01（ | <0.01,<0.01,<0.01,<0.01（
|  |  |  | 总磷 | 1次/周 | 1 | ,0.02，0.01,0.08，<0.01，0.01 | 0.02,0.02，0.01，0.67 | 0.28，0.03,<0.01,<0.01
|  |  |  | 总氮 | 1次/周 | 40 | ,0.84，0.41,2.09,0.87，0.7 | 1.32,0.92，0.69,0.68 | 0.42,3.9,0.69,0.27
2#水处理1#污水雨水排口 DW015（4） |  |  |  | 石油类 | 排放期间按日监测 | 5 | 未外排 | 未外排 | 未外排
|  |  |  | CODcr |  | 60 | 未外排 | 未外排 | 未外排
|  |  |  | 氨氮 |  | 8 | 未外排 | 未外排 | 未外排
|  |  |  | PH |  | 6~9 | 未外排 | 未外排 | 未外排
|  |  |  | 悬浮物 |  | 70 | 未外排 | 未外排 | 未外排
火炬回收装置雨水排放口DW012（1） |  |  |  | 石油类 | 排放期间按日监测 | 5 | 未外排 | 未外排 | 未外排
|  |  |  | CODcr |  | 60 | 未外排 | 未外排 | 未外排
|  |  |  | 氨氮 |  | 8 | 未外排 | 未外排 | 未外排
|  |  |  | PH |  | 6~9 | 未外排 | 未外排 | 未外排
|  |  |  | 悬浮物 |  | 70 | 未外排 | 未外排 | 未外排
4#联合罐区雨水排放口DW013（2） |  |  |  | 石油类 | 排放期间按日监测 | 5 | 0.27 | 0.24，0.24，0.24，0.24（ | 0.24
|  |  |  | CODcr |  | 60 | 31 | 20,37,21,22 | 20
|  |  |  | 氨氮 |  | 8 | 0.115 | 0.378,0.749,0.571,0.297 | 0.209
|  |  |  | PH |  | 6~9 | 6.5 | 7.5,8.9,7.5,7.4 | 7.7
|  |  |  | 悬浮物 |  | 70 | 26 | 18,28,21,13 | 35
5#联合罐区雨水排放口DW014（3） |  |  |  | 石油类 | 排放期间按日监测 | 5 | ＜0.24 | 0.24 | 0.24,0.24,0.51
|  |  |  | CODcr |  | 60 | 24 | 19 | 41,21,38
|  |  |  | 氨氮 |  | 8 | 0.254 | 2.862 | 1.114,0.268,0.9
|  |  |  | PH |  | 6~9 | 7.2 | 7.7 | 7.6,7.3,7.3
|  |  |  | 悬浮物 |  | 70 | 31 | 12 | 58,65,27
热电部雨水排口 DW036（5） |  |  |  | 石油类 | 排放期间按日监测 | 5 | 未外排 | 未外排 | 未外排
|  |  |  | CODcr |  | 60 | 未外排 | 未外排 | 未外排
|  |  |  | 氨氮 |  | 8 | 未外排 | 未外排 | 未外排
|  |  |  | PH |  | 6~9 | 未外排 | 未外排 | 未外排
|  |  |  | 悬浮物 |  | 70 | 未外排 | 未外排 | 未外排
漕泾苯酚雨水排放口DW007（2 |  |  |  | 石油类 | 排放期间按日监测 | 5 | 未外排 | 未外排 | 未外排
|  |  |  | CODcr |  | 60 | 未外排 | 未外排 | 未外排
|  |  |  | 氨氮 |  | 8 | 未外排 | 未外排 | 未外排
|  |  |  | PH |  | 6~9 | 未外排 | 未外排 | 未外排
|  |  |  | 悬浮物 |  | 70 | 未外排 | 未外排 | 未外排
漕泾丁苯雨水排放口DW008（3 |  |  |  | 石油类 | 排放期间按日监测 | 5 | 0.63 | 未外排 | 未外排
|  |  |  | CODcr |  | 60 | 25 | 未外排 | 未外排
|  |  |  | 氨氮 |  | 8 | 0.12 | 未外排 | 未外排
|  |  |  | PH |  | 6~9 | 8 | 未外排 | 未外排
|  |  |  | 悬浮物 |  | 70 | 37 | 未外排 | 未外排
漕泾ABS雨水排放口DW0011（6 |  |  |  | 石油类 | 排放期间按日监测 | 5 | 未外排 | 0.569 | 未外排
|  |  |  | CODcr |  | 60 | 未外排 | 28 | 未外排
|  |  |  | 氨氮 |  | 8 | 未外排 | 0.15 | 未外排
|  |  |  | PH |  | 6~9 | 未外排 | 8 | 未外排
|  |  |  | 悬浮物 |  | 70 | 未外排 | 32 | 未外排
三、装置一类污染物人工监测数据
装置名称 |  | 废水名称 |  | 项目 | 分析频率 | 控制指标（mg/l） | 第一季度
[7 empty] | 1月 | 2月 | 3月
1#蒸馏 |  | 电脱盐废水DW006 |  | 总汞 | 1次/月 | 0.05 | 0.00025 | 0.00089 | 6e-05
|  |  |  | 烷基汞 | 1次/月 | 不得检出 | 0 | 0 | 0
3#催化 |  | 双脱水DW010 |  | 总镍 | 1次/月 | 1 | 0.127 | 0.103 | 0.059
3#蒸馏 |  | 电脱盐废水DW004 |  | 总汞 | 1次/月 | 0.05 | 8e-05 | 0.00061 | ＜0.00004
|  |  |  | 烷基汞 | 1次/月 | 不得检出 | 0 | 0 | 0
2#催化 |  | 双脱水DW009 |  | 总镍 | 1次/月 | 1 | 0.064 | 0.0852 | 0.29
1#酸性水 |  | 净化水DW011 |  | 总砷 | 1次/月 | 0.5 | 0.00023 | 0.00128 | 0.00051
3#酸性水 |  | 净化水DW005 |  | 总砷 | 1次/月 | 0.5 | 0.00406 | 0.00208 | 0.00237
Note on H135: 1-9

## Sheet2
83650.58 | 38513.21 | 36901.89
94627.36 | 95094.34 | 99056.6
94627.36 | 95094.34 | 99056.6
94627.36 | 95094.34 | 235015.09
94627.36 | 95094.34
94627.36 | 418890.57
94627.36
94627.36
94627.36
94627.36
935296.82

## Sheet3
14 | 8 | 17 | 15 | 35 | 91 | 28 | 125 | 24 | 35
62
63
[8 empty] | 64 | 1
[8 empty] | 65 | 2
[8 empty] | 66 | 3
[8 empty] | 67 | 4
[8 empty] | 68 | 5
[8 empty] | 69 | 6
[8 empty] | 70 | 7
[8 empty] | 71 | 8
[8 empty] | 72 | 9
[8 empty] | 73 | 10
[8 empty] | 74 | 11
[8 empty] | 75 | 12
[8 empty] | 76 | 13
[8 empty] | 77 | 14
[8 empty] | 78 | 15
[8 empty] | 79 | 16
[8 empty] | 80 | 17
[8 empty] | 81 | 18
[8 empty] | 82 | 19
[8 empty] | 83 | 20
[8 empty] | 84 | 21
85
86
87
88
89
|  |  | 0.023（1-11 |  |  |  |  | 90
|  |  | 0.027（2-10 |  |  |  |  | 91
|  |  | 0.009（3-3 |  |  |  |  | 92
|  |  | 0.028（4-2 |  |  |  |  | 93
|  |  | 0.058（5-9 |  |  |  |  | 94
|  |  | 0.054 |  |  |  |  | 95
|  |  | 0.046 |  |  |  |  | 96
|  |  | 0.024（8-17 |  |  |  |  | 97
0.037（9-2
0.01（10-8
0.072(11-4
0.029（12-2
[7 empty] | 0.023（1-11 | 0.027（2-10 | 0.009（3-3 | 0.028（4-2 | 0.058（5-9 | 0.054 | 0.046 | 0.024（8-17 | 0.037（9-2 | 0.01（10-8 | 0.072(11-4 | 0.029（12-2