## Sheet1
高桥石化2022年排污许可证监测数据汇总表
一、废气外排口人工监测数据
序号 | 作业部 | 装置名称 | 废气名称和排口编号 | 项目 | 分析频率 | 控制指标（mg/m3） | 第四季度
[7 empty] | 10月 | 11月 | 12月
1 | 炼油一部 | 1#蒸馏 | 加热炉DA052 | SO2 | 1次/季 | 50 | 13
|  |  |  | NOX | 1次/季 | 100 | 71
|  |  |  | 颗粒物 | 1次/季 | 20 | ＜1.8
2 |  | 5#加氢 | 加热炉DA051 | SO2 | 1次/季 | 50 | <4.2
|  |  |  | NOX | 1次/季 | 100 | 47
|  |  |  | 颗粒物 | 1次/季 | 20 | <1.4
3 |  | 润滑油加氢 | 加热炉DA056 | SO2 | 1次/季 | 50 | 5.7
|  |  |  | NOX | 1次/季 | 100 | 40
|  |  |  | 颗粒物 | 1次/季 | 20 | <1.4
4 |  | 1#糠醛 | 加热炉DA054 | SO2 | 1次/季 | 50 | <4.0
|  |  |  | NOX | 1次/季 | 100 | 32
|  |  |  | 颗粒物 | 1次/季 | 20 | 3.8
5 |  | 2#糠醛 | 加热炉DA055 | SO2 | 1次/季 | 50 | 停工
|  |  |  | NOX | 1次/季 | 100 | 停工
|  |  |  | 颗粒物 | 1次/季 | 20 | 停工
6 |  | 加氢裂化尾油切割 | 加热炉DA059 | SO2 | 1次/季 | 50 | 停工
|  |  |  | NOX | 1次/季 | 100 | 停工
|  |  |  | 颗粒物 | 1次/季 | 20 | 停工
7 |  | 白土精制 | 加热炉DA053 | SO2 | 1次/季 | 50 | 7.9
|  |  |  | NOX | 1次/季 | 100 | 44
|  |  |  | 颗粒物 | 1次/季 | 20 | 3.2
8 | 炼油二部 | 2#制氢 | 加热炉DA040 | SO2 | 1次/季 | 50 | <3.6
|  |  |  | NOX | 1次/季 | 100 | 40
|  |  |  | 颗粒物 | 1次/季 | 20 | <1.2
9 |  | 1#加氢、3#汽柴油加氢 | 加热炉DA080 | SO2 | 1次/季 | 50 | 停工
|  |  |  | NOX | 1次/季 | 100 | 停工
|  |  |  | 颗粒物 | 1次/季 | 20 | 停工
10 |  | 4#加氢、3#制氢 | 加热炉DA038 | SO2 | 1次/季 | 50 | <3.9
|  |  |  | NOX | 1次/季 | 100 | 48
|  |  |  | 颗粒物 | 1次/季 | 20 | <1.3
11 |  | 1#连续重整 | 加热炉DA078 | SO2 | 1次/季 | 50 | <3.5
|  |  |  | NOX | 1次/季 | 100 | 36
|  |  |  | 非甲烷总烃 | 1次/季 | 30 | 4.68
|  |  |  | 颗粒物 | 1次/季 | 20 | <1.2
|  |  |  | 氯化氢 | 1次/季 | 10 | 1.3
12 |  | 加氢裂化 | 加热炉DA081 | SO2 | 1次/季 | 50 | ＜6.1
|  |  |  | NOX | 1次/季 | 100 | 57
|  |  |  | 颗粒物 | 1次/季 | 20 | ＜2
13 |  | 蜡油加氢 | 加热炉DA039 | SO2 | 1次/季 | 50 | ＜5
|  |  |  | NOX | 1次/季 | 100 | 59
|  |  |  | 颗粒物 | 1次/季 | 20 | ＜1.6
14 | 炼油三部 | 3#催化 | 脱硫塔出口再生烟气DA048 | SO2 | 1次/季 | 50 | <3.5
|  |  |  | NOX | 1次/季 | 100 | 3.5
|  |  |  | 颗粒物 | 1次/季 | 30 | 7.7
|  |  |  | 非甲烷总烃(出口) | 1次/季 |  | 0.42
|  |  |  | 镍 | 1次/季 | 0.3 | 0.00572
15 |  | 3#蒸馏 | 加热炉DA068 | SO2 | 1次/季 | 50 | <4.2
|  |  |  | NOX | 1次/季 | 100 | 42
|  |  |  | 颗粒物 | 1次/季 | 20 | 1.5
|  |  |  | 苯 | 1次/季 | 4 | 0.217
|  |  |  | 甲苯 | 1次/季 | 15 | 0.184
|  |  |  | 二甲苯 | 1次/季 | 20 | 0.045
|  |  |  | 硫化氢 | 1次/月 | 5 | 0.012 | 0.014 | 0.03
|  |  |  | 硫化氢速率 |  | 0.1（kg/h） | 0.001 | 0.0012 | 0.0019
16 |  | 1#焦化 | 加热炉DA064 | SO2 | 1次/季 | 50 | 8.1
|  |  |  | NOX | 1次/季 | 100 | 20
|  |  |  | 颗粒物 | 1次/季 | 20 | ＜2.0
|  |  |  | 非甲烷总烃(出口) | 1次/季 | 去除效率≥97% | 0.46
17 |  | 2#焦化 | 加热炉DA067 | SO2 | 1次/季 | 50 | ＜5.5
|  |  |  | NOX | 1次/季 | 100 | 64
|  |  |  | 颗粒物 | 1次/季 | 20 | ＜1.8
|  |  |  | 非甲烷总烃(出口) | 1次/季 | 去除效率≥97% | 3.79
18 |  | 3#硫磺 | 工艺尾气排口DA060 | SO2 | 1次/月 | 100 | <3.0
|  |  |  | 硫化氢 | 1次/月 | 5 | 0.01 | 0.072 | 0.029
|  |  |  | 硫化氢速率 | 1次/月 | 0.1（kg/h） | 0.0007 | 0.0021 | 0.0009
|  |  | 硫磺包装DA097 | 颗粒物 | 1次/年 | 30 | 5.6
19 | 炼油四部 | 2#催化 | 脱硫塔出口再生DA049 | SO2 | 1次/季 | 50 | ＜3.5
|  |  |  | NOX | 1次/季 | 100 | 23
|  |  |  | 颗粒物 | 1次/季 | 30 | 1.32
|  |  |  | 镍 | 1次/季 | 0.3 | 0.00924
20 |  | 航煤加氢 | 加热炉DA071 | SO2 | 1次/季 | 50 | ＜5.9
|  |  |  | NOX | 1次/季 | 100 | 26
|  |  |  | 颗粒物 | 1次/季 | 20 | ＜2
21 |  | 4#硫磺 | 工艺尾气排口DA074 | SO2 | 1次/月 | 100 | 39
|  |  |  | 硫化氢速率 | 1次/月 | 0.1（kg/h） | 0.0001 | 0.0003 | 0.00035
|  |  |  | 硫化氢 | 1次/月 | 5 | 0.01 | 0.0035 | 0.03
22 |  | 2#重整 | 加热炉DA069 | SO2 | 1次/季 | 50 | 14
|  |  |  | NOX | 1次/季 | 100 | 46
|  |  |  | 非甲烷总烃 | 1次/季 | 30 | 2.82
|  |  |  | 颗粒物 | 1次/季 | 20 | ＜1
|  |  |  | 氯化氢 | 1次/季 | 10 | 3.55
23 |  | S-ZORB | 加热炉DA077 | SO2 | 1次/季 | 50 | <5.9
|  |  |  | NOX | 1次/季 | 100 | 57
|  |  |  | 颗粒物 | 1次/季 | 20 | <2.0
24 |  | 1#石蜡加氢 | 加热炉DA075 | SO2 | 1次/季 | 50 | 停工
|  |  |  | NOX | 1次/季 | 100 | 停工
|  |  |  | 颗粒物 | 1次/季 | 20 | 停工
25 |  | 2#石蜡加氢 | 加热炉DA076 | SO2 | 1次/季 | 50 | ＜4.5
|  |  |  | NOX | 1次/季 | 100 | 56
|  |  |  | 颗粒物 | 1次/季 | 20 | ＜1.5
26 | 储运部 | 4#罐区 | 油气回收装置排口入口DA044 | 非甲烷总烃 | 1次/季 | 去除效率≥97% | 2520
|  |  | 油气回收装置排口出口DA044 | 非甲烷总烃 | 1次/季 | 去除效率≥97% | 25.6
27 | 化工部 | 苯酚丙酮 | 蓄热氧化炉(RTO 炉)排口 DA001 | 非甲烷总烃 | 1次/月 | 去除效率≥97%,60限值 | 7.17 | 13 | 11.6
|  |  |  | SO2 | 1次/月 | ≤50 | ＜4.8 | <4.9 | <4.9
|  |  |  | NOX | 1次/月 | 100 | ＜4.8 | <4.9 | <4.9
|  |  |  | 颗粒物 | 1次/月 | 20 | ＜1.6 | <1.6 | <1.6
|  |  |  | 丙烯腈 | 1次/半年 | 0.5 | <0.20
|  |  |  | 苯乙烯 | 1次/半年 | 20 | <0.30
|  |  |  | 甲苯 | 1次/半年 | 8 | <0.30
|  |  |  | 乙苯 | 1次/半年 | 50 | <0.30
|  |  |  | 丙酮 | 1次/半年 | 100 | 0.363
|  |  |  | 酚类 | 1次/半年 | 20 | <0.30
|  |  |  | 苯 | 1次/半年 | 4 | <0.2
|  |  |  | 臭气浓度 （无量纲） | 1次/半年 | 1000 | 54、54、41、54
28 |  | 丁苯橡胶 | 蓄热氧化炉(RTO)排口DA010 | 非甲烷总烃 | 1次/月 | 去除效率≥97% | 470 | 329 | 477
[5 empty] | 1次/月 |  | 9.75 | 3.8 | 2.3
|  |  |  | 颗粒物 | 1次/月 | 20 | <1.0 | <1.0 | <1.0
|  |  |  | 氮氧化物 | 1次/月 | 100 | <3.0 | <3.0 | 4
|  |  |  | 二氧化硫 | 1次/月 | 50 | <3.0 | <3.0 | <3.0
|  |  |  | 苯 | 1次/月 | 4 | 0.062 | 0.273 | 0.036
|  |  |  | 苯乙烯 | 1次/半年 | 50 | 0.152
|  |  |  | 正己烷 | 1次/半年 | 100 | 7.04
|  |  |  | 环己烷 | 1次/半年 | 100 | 4.75
|  |  |  | 1,3-丁二烯 | 1次/半年 | 1 | 0.0668
|  |  |  | 臭气浓度 | 1次/半年 | 1000 | 41、54、54、54
29 |  | ABS | 加热炉烟气(A/B/C)DA004 | 颗粒物 | 1次/季 | 20 | <1.0
|  |  |  | SO2 | 1次/季 | 100 | <3.0
|  |  |  | NOX | 1次/月 | 200 | 21 | 23 | 30
|  |  |  | 林格曼黑度 | 1次/季 | 1 | <1
30 | 水务部 | 2#水处理装置1#污水 | 恶臭治理尾气进出口DA045 | 苯 | 1次/季 | 4 | 0.03
|  |  |  | 甲苯 |  | 15 | 0.036
|  |  |  | 二甲苯 |  | 20 | 0.035
|  |  |  | 非甲烷总烃 |  | 120 | 14.6
|  |  |  | 硫化氢速率 | 1次/月 | 0.1（kg/h） | 0.0002 | 0.0005 | 0.00037
|  |  |  | 硫化氢 | 1次/月 | 5 | 0.017 | 0.027 | 0.017
31 |  | 2#水处理装置2#污水 | 恶臭治理尾气进出口DA046 | 苯 | 1次/季 | 4 | 停工
|  |  |  | 甲苯 |  | 15 | 停工
|  |  |  | 二甲苯 |  | 20 | 停工
|  |  |  | 非甲烷总烃 |  | 120 | 停工
|  |  |  | 硫化氢速率 | 1次/月 | 0.1（kg/h） | 停工 | 停工 | 停工
|  |  |  | 硫化氢 | 1次/月 | 5 | 停工 | 停工 | 停工
32 |  | 2#水处理装置3#污水 | 恶臭治理尾气进出口DA047 | 苯 | 1次/季 | 4 | 0.108
|  |  |  | 甲苯 |  | 15 | 0.069
|  |  |  | 二甲苯 |  | 20 | 0.032
|  |  |  | 非甲烷总烃 |  | 120 | 0.62
|  |  |  | 硫化氢速率 | 1次/月 | 0.1（kg/h） | 0.0003 | 0.0004 | 0.0002
|  |  |  | 硫化氢 | 1次/月 | 5 | 0.028（10-10 | 0.028 | 0.017
33 |  | 2#水处理装置碱渣SBR | 恶臭治理尾气进出口DA050 | 苯 | 1次/季 | 4 | 0.016
|  |  |  | 甲苯 |  | 15 | 0.007
|  |  |  | 二甲苯 |  | 20 | 0.014
|  |  |  | 非甲烷总烃 |  | 120 | 0.81
|  |  |  | 硫化氢速率 | 1次/月 | 0.1（kg/h） | 0.0001 | 0.0005 | 0.0002
|  |  |  | 硫化氢 | 1次/月 | 5 | 0.01 | 0.061 | 0.02
34 | 动力部 | 1#脱硫塔出口 | 燃烧废气DA001 | SO2 | 1次/季 | 35 | ＜4.6
|  |  |  | NOX | 1次/季 | 50 | 17
|  |  |  | 颗粒物 | 1次/季 | 10 | 9.3
|  |  |  | 汞及其化合物 | 1次/季 | 0.03 | <0.0025
|  |  |  | 林格曼黑度 | 1次/季 | ＜1 | <1
35 |  | 2#脱硫塔出口 | 燃烧废气DA003 | SO2 | 1次/季 | 35 | 8.1
|  |  |  | NOX | 1次/季 | 50 | 23
|  |  |  | 颗粒物 | 1次/季 | 10 | 3.9
|  |  |  | 汞及其化合物 | 1次/季 | 0.03 | <0.0025
|  |  |  | 林格曼黑度 | 1次/季 | ＜1 | <1
36 |  | 碎煤机1#口 | DA004 | 颗粒物 | 1次/季 | 30 | ＜1
|  |  |  | 颗粒物速率 | 1次/季 | 1.5 | ＜0.006
37 |  | 碎煤机2#口 | DA005 | 颗粒物 | 1次/季 | 30 | ＜1
|  |  |  | 颗粒物速率 | 1次/季 | 1.5 | ＜0.006
二、大气环境质量人工监测数据
第四季度
38 | 老区边界 | 无组织 |  | 非甲烷总烃 | 1次/季 |  | 0.32 | 0.34 | 0.48
|  |  |  | 颗粒物 |  |  | 0.037 | 0.056 | 0.059
|  |  |  | 氯化氢 |  |  | 0.03 | 0.02 | 0.08
|  |  |  | 苯 |  |  | <0.0015 | <0.0015 | <0.0015
|  |  |  | 甲苯 |  |  | <0.0015 | <0.0015 | <0.0015
|  |  |  | 二甲苯 |  |  | <0.0015 | <0.0015 | <0.0015
|  |  |  | 氨 |  |  | 0.005 | 0.009 | 0.025
|  |  |  | 硫化氢 |  |  | <0.001 | 0.003 | 0.001
|  |  |  | 臭气 |  |  | <10 | <10 | <10
|  |  |  | 苯并芘 | 1次/年 |  | / | / | /
39 | 漕泾新区边界 | 无组织 |  | 非甲烷总烃 | 1次/季 |  | 0.76 | 1.01 | 0.97
|  |  |  | 颗粒物 |  |  | 0.043 | 0.306 | 0.318
|  |  |  | 苯 |  |  | <0.0015 | <0.0015 | <0.0015
|  |  |  | 甲苯 |  |  | <0.0015 | <0.0015 | <0.0015
|  |  |  | 二甲苯 |  |  | <0.0015 | <0.0015 | <0.0015
|  |  |  | 氨 |  |  | 0.017 | 0.033 | 0.041
|  |  |  | 硫化氢 |  |  | <0.001 | <0.001 | <0.001
|  |  |  | 臭气 |  |  | <10 | <10 | <10
|  |  |  | 丙烯腈 |  |  | <0.2 | <0.2 | <0.2
|  |  |  | 苯乙烯 |  |  | <0.0015 | <0.0015 | <0.0015
|  |  |  | 二氧化硫 |  |  | 0.009 | 0.012 | ＜0.007
|  |  |  | 氮氧化物 |  |  | 0.02 | 0.025 | 0.039
|  |  |  | 乙苯 |  |  | <0.0015 | <0.0015 | <0.0015
40 | 动力部边界 | 无组织 |  | 颗粒物 | 1次/季 |  | 0.2
41 | 漕泾新区厂内 | 无组织 |  | 非甲烷总烃 | 1次/半年 |  | 0.3
三、污水总排口和雨水外排口人工监测数据
外排口名称 |  |  |  | 项目 | 分析频率 | 控制指标（mg/l） | 第四季度
[7 empty] | 10月 | 11月 | 12月
高桥石化2号排口（2#水处理装置3#污水纳管排口） DW008 |  |  |  | PH | 1次/月 | 6~9 | 6.8 | 7.3 | 7.6
|  |  |  | CODcr | 1次/月 | 60 | 25 | 19 | 27
|  |  |  | 氨氮 | 1次/月 | 8 | 3.129 | 1.666 | 0.337
|  |  |  | 挥发酚 | 1次/周 | 0.5 | ＜0.040,0.049,＜0.040,0.36,＜0.04 | 0.040,0.040,0.040,0.040 | ＜0.040,＜0.040，＜0.040，0.102
|  |  |  | 石油类 | 1次/周 | 5 | 0.34,＜0.24,＜0.24,0.36,＜0.24 | 0.26,0.24,0.5,0.36 | ＜0.24,＜0.24，＜0.24，＜0.24
|  |  |  | 硫化物 | 1次/周 | 1 | ＜0.01,＜0.01,＜0.01,＜0.01,＜0.01 | 0.01,0.01,0.01,0.01 | 0.01,0.01,0.01,0.01
|  |  |  | 悬浮物 | 1次/周 | 70 | 30,28,24,23,36 | 28,31,30,35 | 29,32,30,29
|  |  |  | 总氮 | 1次/月 | 40 | 14.1 | 19.2 | 21
|  |  |  | 总磷 | 1次/月 | 1 | 0.05 | 0.17 | 0.15
|  |  |  | 氰化物 | 1次/月 | 0.5 | 0.013 | 0.004 | 0.008
|  |  |  | BOD5 | 1次/月 | 20 | 4.6 | 4.2 | 17.8
|  |  |  | 总有机碳 | 1次/月 | 20 | 7.4 | 13.8 | 9.9
|  |  |  | 总钒 | 1次/月 | 1 | 0.00855 | 0.00339 | 0.00054
|  |  |  | 苯 | 1次/月 | 0.1 | <0.0005 | <0.0005 | <0.0005
|  |  |  | 甲苯 | 1次/月 | 0.1 | <0.0005 | <0.0005 | <0.0005
|  |  |  | 邻二甲苯 | 1次/月 | 0.4 | <0.0005 | <0.0005 | <0.0005
|  |  |  | 间二甲苯 | 1次/月 | 0.4 | <0.0010 | <0.0010 | <0.0010
|  |  |  | 对二甲苯 | 1次/月 | 0.4 | <0.0010 | <0.0010 | <0.0010
|  |  |  | 乙苯 | 1次/月 | 0.4 | <0.0005 | <0.0005 | <0.0005
|  |  |  | 砷 | 1次/月 | 0.5 | 0.00097 | 0.00146 | 0.00103
|  |  |  | 镍 | 1次/月 | 1 | 0.0124 | 0.0107 | 0.00432
|  |  |  | 汞 | 1次/月 | 0.05 | <0.00004 | 0.00027 | 0.00037
|  |  |  | 烷基汞 | 1次/月 | 不得检出 | 未检出 | 未检出 | 未检出
高桥石化2号排口（2#水处理装置1#污水纳管排口） DW007 |  |  |  | PH | 1次/月 | 6~9 | 7.9 | 8（11-1 | 停排
|  |  |  | CODcr | 1次/月 | 60 | 13 | 18 | 停排
|  |  |  | 氨氮 | 1次/月 | 8 | 0.208 | 0.159 | 停排
|  |  |  | 挥发酚 | 1次/周 | 0.5 | 0.04，0.04,0.04 | 0.04,0.042,0.040 | 停排
|  |  |  | 石油类 | 1次/周 | 5 | 0.24,0.37,0.34 | 0.8,0.24,3.08 | 停排
|  |  |  | 硫化物 | 1次/周 | 1 | 0.01,0.01,0.01 | 0.01,0.01,0.01 | 停排
|  |  |  | 悬浮物 | 1次/周 | 70 | 22,31,31 | 35,33,29 | 停排
|  |  |  | 总氮 | 1次/月 | 40 | 4.5, | 3.69 | 停排
|  |  |  | 总磷 | 1次/月 | 1 | 0.03 | 0.05 | 停排
|  |  |  | 氰化物 | 1次/月 | 0.5 | 0.004 | 0.004 | 停排
|  |  |  | BOD5 | 1次/月 | 20 | 3.9 | 2.7 | 停排
|  |  |  | 总有机碳 | 1次/月 | 20 | 5 | 5.2 | 停排
|  |  |  | 总钒 | 1次/月 | 1 | 0.00031 | 0.00055 | 停排
|  |  |  | 苯 | 1次/月 | 0.1 | <0.0005 | <0.0005 | 停排
|  |  |  | 甲苯 | 1次/月 | 0.1 | <0.0005 | <0.0005 | 停排
|  |  |  | 邻二甲苯 | 1次/月 | 0.4 | <0.0005 | <0.0005 | 停排
|  |  |  | 间二甲苯 | 1次/月 | 0.4 | <0.0010 | <0.0010 | 停排
|  |  |  | 对二甲苯 | 1次/月 | 0.4 | <0.0010 | <0.0010 | 停排
|  |  |  | 乙苯 | 1次/月 | 0.4 | <0.0005 | <0.0005 | 停排
|  |  |  | 砷 | 1次/月 | 0.5 | 0.00044 | 0.0009 | 停排
|  |  |  | 镍 | 1次/月 | 1 | 0.004 | 0.00428 | 停排
|  |  |  | 汞 | 1次/月 | 0.05 | 0.0002 | 0.00025 | 停排
|  |  |  | 烷基汞 | 1次/月 | 不得检出 | 未检出 | 未检出 | 停排
动力中心冲灰水 水务中心3#水处理设施6出口DW001 |  |  |  | PH | 1次/月 | 6~9 | 8 | 7.6 | 8.2
|  |  |  | CODcr | 1次/月 | 60 | 14 | 23 | 13
|  |  |  | 氨氮 | 1次/月 | 5（8） | 0.02 | 0.02 | ＜0.01
|  |  |  | 挥发酚 | 1次/月 | 0.3 | ＜0.01 | 0.03 | 0.02
|  |  |  | 石油类 | 1次/月 | 3 | ＜0.06 | ＜0.06 | ＜0.06
|  |  |  | 悬浮物 | 1次/月 | 30 | 2.2 | 5.4 | 2.6
|  |  |  | 总氮 | 1次/月 | 15（20） | 3.23 | 2.82 | 3.7
|  |  |  | 总磷 | 1次/月 | 0.5 | 0.02 | 0.03 | 0.02
|  |  |  | 硫化物 | 1次/月 | 1 | ＜0.01 | ＜0.01 | ＜0.01
|  |  |  | 氟化物 | 1次/月 | 8 | 1.98 | 3.14 | 1.3
|  |  |  | 流量 | 1次/月 | 实测 | 200 | 200 | 200
|  |  |  | 溶解性总固体 | 1次/月 | 2000 | 1070 | 1770 | 381
动力中心废水排放口（含直流冷却水、生活污水）DW002 |  |  |  | 悬浮物 | 1次/季 | / | 22
|  |  |  | 总余氯 | 冬、夏各一次 | 0.5 | 0
高桥石化6号排口 动力中心脱硫废水（含直流冷却水、生活污水）DW003 |  |  |  | PH | 1次/月 | 6~9 | 6.9 | 7.3 | 7.8
|  |  |  | 总砷 | 1次/月 | 0.5 | 0.002 | 0.018 | 0.0003
|  |  |  | 总铅 | 1次/月 | 1 | ＜0.008 | ＜0.008 | ＜0.008
|  |  |  | 总汞 | 1次/月 | 0.05 | ＜0.00004 | 0.0001 | 0.00024
|  |  |  | 悬浮物 | 1次/月 | 70 | 1.8 | 8.6 | 2.6
|  |  |  | 总镉 | 1次/月 | 0.1 | ＜0.0007 | ＜0.0007 | ＜0.0007
漕泾有机废水排口DW001 |  |  |  | PH | 1次/月 | 6~9 | 8.3 | 8.1 | 7.6
|  |  |  | CODcr | 1次/周 | 1100 | 710,507,522,567,510（ | 533,461,525,579（ | 556,540,483,486（
|  |  |  | 氨氮 | 1次/周 | 45 | 0.06，0.036,0.272,0.13,0.15（ | 0.24,0.15，0.38，0.388 | 0.21,0.25，0203，0.404
|  |  |  | 悬浮物 | 1次/月 | 106 | 17.5 | 5 | 11.1
|  |  |  | 挥发酚 | 1次/月 | 0.5 | 0.03 | 0.03 | 0.06
|  |  |  | 石油类 | 1次/月 | 20 | 2.16 | 0.54 | 3.87
|  |  |  | 硫化物 | 1次/月 | 1 | 0.02 | 1 | 0.55
|  |  |  | 总磷 | 1次/月 | 0.5 | 0.47 | 0.47 | 0.48
|  |  |  | 总氮 | 1次/月 | 21.5 | 1.69 | 1.47 | 1.05
|  |  |  | 总氰化物 | 1次/季度 | 0.5 | 0.004
|  |  |  | 氟化物 | 1次/季度 | 20 | 0.22
|  |  |  | BOD5 | 1次/季度 | 360 | 114
|  |  |  | 总有机碳 | 1次/季度 | 150 | 116
|  |  |  | 总钒 | 1次/季度 | 1 | 0.00085
|  |  |  | 总铜 | 1次/季度 | 0.5 | 0.00208
|  |  |  | 总锌 | 1次/季度 | 2 | 0.0811
|  |  |  | 甲醇 | 1次/半年 | 10 | 2.5
|  |  |  | 甲醛 | 1次/半年 | 1 | 0.2
|  |  |  | 丙烯腈 | 1次/半年 | 2 | ＜0.002
|  |  |  | 苯 | 1次/半年 | 0.1 | ＜0.0005
|  |  |  | 甲苯 | 1次/半年 | 0.1 | 0.0347
|  |  |  | 乙苯 | 1次/半年 | 0.4 | 0.0016
|  |  |  | 对二甲苯 | 1次/半年 | 0.4 | ＜0.001
|  |  |  | 间二甲苯 | 1次/半年 | 0.4 | ＜0.001
|  |  |  | 异丙苯 | 1次/半年 | 2 | 0.826
|  |  |  | 苯乙烯 | 1次/半年 | 0.2 | ＜0.0005
|  |  |  | 苯酚 | 1次/半年 | 1 | ＜0.0005
|  |  |  | 1,2-二氯乙烷 | 1次/半年 | 0.3 | 0.0006
漕泾无机废水排口DW002 |  |  |  | pH | 1次/周 | 6~9 | 7,8,7,7,7 | 7，8，8,8 | 8，8,8,8
|  |  |  | 悬浮物 | 1次/周 | 70 | 28,28,26,27,23 | 25,28，29，28 | 29，28,31,29
|  |  |  | CODcr | 自动 | 60 | 35,32,25,27,20 | 25，25,22,27 | 27，27,30,25
|  |  |  | 氨氮 | 自动 | 8 | 0.06，0.06,0.06,0.06,0.05 | 0.06，0.05,0.06,0.06 | 0.06，0.06，0.06,0.11
|  |  |  | 石油类 | 1次/周 | 5 | 0.430,0.369,0.266,0.3,0.265 | 0.259,0.315,0.253,0.255 | 0.311，0.299,0.216,0.264
|  |  |  | 挥发酚 | 1次/周 | 0.5 | 0.01，0.01，0.01，0.01，0.01 | 0.021,0.011,0.01，＜0.01 | 0.01，＜0.01,0.01，0.01
|  |  |  | 总磷 | 1次/周 | 1 | 0.03，0.06，0.04，0.01,0.01 | 0.01，0.02,0.03，0.07 | 0.01，＜0.01，0.08，0.06
|  |  |  | 总氮 | 1次/周 | 40 | 2.92，3.66，0.35，0.89,0.48 | 0.32，0.42,2.98,6.23 | 0.9,0.65，0.69，9.4
2#水处理1#污水雨水排口 DW015（4） |  |  |  | 石油类 | 排放期间按日监测 | 5 | 0.24 | 未排放 | 未排放
|  |  |  | CODcr |  | 60 | 34 | 未排放 | 未排放
|  |  |  | 氨氮 |  | 8 | 0.238 | 未排放 | 未排放
|  |  |  | PH |  | 6~9 | 8.1 | 未排放 | 未排放
|  |  |  | 悬浮物 |  | 70 | 31 | 未排放 | 未排放
火炬回收装置雨水排放口DW012（1） |  |  |  | 石油类 | 排放期间按日监测 | 5 | 未排放 | 未排放 | 未排放
|  |  |  | CODcr |  | 60 | 未排放 | 未排放 | 未排放
|  |  |  | 氨氮 |  | 8 | 未排放 | 未排放 | 未排放
|  |  |  | PH |  | 6~9 | 未排放 | 未排放 | 未排放
|  |  |  | 悬浮物 |  | 70 | 未排放 | 未排放 | 未排放
4#联合罐区雨水排放口DW013（2） |  |  |  | 石油类 | 排放期间按日监测 | 5 | 未排放 | 0.56，1.04,0.31 | 未排放
|  |  |  | CODcr |  | 60 | 未排放 | 23,15,19 | 未排放
|  |  |  | 氨氮 |  | 8 | 未排放 | 0.447,0.096,0.163 | 未排放
|  |  |  | PH |  | 6~9 | 未排放 | 7.7,7.5,7.5 | 未排放
|  |  |  | 悬浮物 |  | 70 | 未排放 | 31,33,36 | 未排放
5#联合罐区雨水排放口DW014（3） |  |  |  | 石油类 | 排放期间按日监测 | 5 | 未排放 | 未排放 | 未排放
|  |  |  | CODcr |  | 60 | 未排放 | 未排放 | 未排放
|  |  |  | 氨氮 |  | 8 | 未排放 | 未排放 | 未排放
|  |  |  | PH |  | 6~9 | 未排放 | 未排放 | 未排放
|  |  |  | 悬浮物 |  | 70 | 未排放 | 未排放 | 未排放
热电部雨水排口 DW036（5） |  |  |  | 石油类 | 排放期间按日监测 | 5 | 未排放 | 0.24 | 未排放
|  |  |  | CODcr |  | 60 | 未排放 | 17 | 未排放
|  |  |  | 氨氮 |  | 8 | 未排放 | 0.63 | 未排放
|  |  |  | PH |  | 6~9 | 未排放 | 7.5 | 未排放
|  |  |  | 悬浮物 |  | 70 | 未排放 | 42 | 未排放
漕泾苯酚雨水排放口DW007（2 |  |  |  | 石油类 | 排放期间按日监测 | 5 | 未排放 | 2.146 | 未排放
|  |  |  | CODcr |  | 60 | 未排放 | 32 | 未排放
|  |  |  | 氨氮 |  | 8 | 未排放 | 0.22 | 未排放
|  |  |  | PH |  | 6~9 | 未排放 | 8 | 未排放
|  |  |  | 悬浮物 |  | 70 | 未排放 | 37 | 未排放
漕泾丁苯雨水排放口DW008（3 |  |  |  | 石油类 | 排放期间按日监测 | 5 | 未排放 | 0.726 | 未排放
|  |  |  | CODcr |  | 60 | 未排放 | 30 | 未排放
|  |  |  | 氨氮 |  | 8 | 未排放 | 0.11 | 未排放
|  |  |  | PH |  | 6~9 | 未排放 | 7 | 未排放
|  |  |  | 悬浮物 |  | 70 | 未排放 | 40 | 未排放
漕泾ABS雨水排放口DW0011（6 |  |  |  | 石油类 | 排放期间按日监测 | 5 | 未排放 | 1.074 | 未排放
|  |  |  | CODcr |  | 60 | 未排放 | 33 | 未排放
|  |  |  | 氨氮 |  | 8 | 未排放 | 0.13 | 未排放
|  |  |  | PH |  | 6~9 | 未排放 | 8 | 未排放
|  |  |  | 悬浮物 |  | 70 | 未排放 | 38 | 未排放
四、装置一类污染物人工监测数据
装置名称 |  | 废水名称 |  | 项目 | 分析频率 | 控制指标（mg/l） | 第四季度
[7 empty] | 10月 | 11月 | 12月
1#蒸馏 |  | 电脱盐废水DW006 |  | 总汞 | 1次/月 | 0.05 | ＜0.00004 | 0.00038 | 0.00022
|  |  |  | 烷基汞 | 1次/月 | 不得检出 | 未检出 | 未检出 | 未检出
3#催化 |  | 双脱水DW010 |  | 总镍 | 1次/月 | 1 | 0.106 | 0.0729 | 0.00432
3#蒸馏 |  | 电脱盐废水DW004 |  | 总汞 | 1次/月 | 0.05 | ＜0.00004 | 9e-05 | 0.00026
|  |  |  | 烷基汞 | 1次/月 | 不得检出 | 未检出 | 未检出 | 未检出
2#催化 |  | 双脱水DW009 |  | 总镍 | 1次/月 | 1 | 0.0671 | 0.154 | 0.328
1#酸性水 |  | 净化水DW011 |  | 总砷 | 1次/月 | 0.5 | 0.00026 | 0.00035 | 0.00021
3#酸性水 |  | 净化水DW005 |  | 总砷 | 1次/月 | 0.5 | 0.00444 | 0.00327 | 0.00488
五、厂界噪声人工监测数据
序号 |  |  |  | 监测 | 监测点 | 频次 | 第四季度
内容
1 |  |  |  | 噪声（昼） | 炼油1号门外1米 | 1次/季度 | 54.6
|  |  |  | 噪声（夜） |  |  | 50.5
2 |  |  |  | 噪声（昼） | 炼油油罐区处 | 1次/季度 | 54.8
|  |  |  | 噪声（夜） |  |  | 51.7
3 |  |  |  | 噪声（昼） | 炼油加油站外 | 1次/季度 | 56.3
|  |  |  | 噪声（夜） |  |  | 54.5
4 |  |  |  | 噪声（昼） | 炼油14号门外 | 1次/季度 | 63.2
|  |  |  | 噪声（夜） |  |  | 54.6
5 |  |  |  | 噪声（昼） | 炼油北界外1米 | 1次/季度 | 65.2
|  |  |  | 噪声（夜） |  |  | 54.8
6 |  |  |  | 噪声（昼） | 热电部1#门外1米 | 1次/季度 | 58.5
|  |  |  | 噪声（夜） |  |  | 53.2
7 |  |  |  | 噪声（昼） | 热电部除盐水门外1米 | 1次/季度 | 64.5
|  |  |  | 噪声（夜） |  |  | 54.7
8 |  |  |  | 噪声（昼） | 博工路2号门外1米 | 1次/季度 | 64.8
|  |  |  | 噪声（夜） |  |  | 54.7
9 |  |  |  | 噪声（昼） | 州工路5号门外1米 | 1次/季度 | 62.6
|  |  |  | 噪声（夜） |  |  | 54.2
10 |  |  |  | 噪声（昼） | 天华路7号门外1米 | 1次/季度 | 64.5
|  |  |  | 噪声（夜） |  |  | 54.5
11 |  |  |  | 噪声（昼） | 南银河路8号门外1米 | 1次/季度 | 54
|  |  |  | 噪声（夜） |  |  | 51.8
12 |  |  |  | 噪声（昼） | 舒华路 | 1次/季度 | 61.6
|  |  |  | 噪声（夜） |  |  | 54.6

## Sheet3
14 | 8 | 17 | 15 | 35 | 91 | 28 | 125 | 24 | 35