## Sheet1
高桥石化2022年排污许可证监测数据汇总表
一、废气外排口人工监测数据
序号 | 作业部 | 装置名称 | 废气名称和排口编号 | 项目 | 分析频率 | 控制指标（mg/m3） | 第二季度
[7 empty] | 4月 | 5月 | 6月
1 | 炼油一部 | 1#蒸馏 | 加热炉DA052 | SO2 | 1次/季 | 50 | 7
|  |  |  | NOX | 1次/季 | 100 | 54
|  |  |  | 颗粒物 | 1次/季 | 20 | 3
2 |  | 5#加氢 | 加热炉DA051 | SO2 | 1次/季 | 50 | 3.8
|  |  |  | NOX | 1次/季 | 100 | 29
|  |  |  | 颗粒物 | 1次/季 | 20 | 1.3
3 |  | 润滑油加氢 | 加热炉DA056 | SO2 | 1次/季 | 50 | 4.2
|  |  |  | NOX | 1次/季 | 100 | 46
|  |  |  | 颗粒物 | 1次/季 | 20 | 2.1
4 |  | 1#糠醛 | 加热炉DA054 | SO2 | 1次/季 | 50 | 3.4
|  |  |  | NOX | 1次/季 | 100 | 57
|  |  |  | 颗粒物 | 1次/季 | 20 | 1.6
5 |  | 2#糠醛 | 加热炉DA055 | SO2 | 1次/季 | 50 | 停工
|  |  |  | NOX | 1次/季 | 100 | 停工
|  |  |  | 颗粒物 | 1次/季 | 20 | 停工
6 |  | 加氢裂化尾油切割 | 加热炉DA059 | SO2 | 1次/季 | 50 | 停工
|  |  |  | NOX | 1次/季 | 100 | 停工
|  |  |  | 颗粒物 | 1次/季 | 20 | 停工
7 |  | 白土精制 | 加热炉DA053 | SO2 | 1次/季 | 50 | 16
|  |  |  | NOX | 1次/季 | 100 | 35
|  |  |  | 颗粒物 | 1次/季 | 20 | 1.6
8 | 炼油二部 | 2#制氢 | 加热炉DA040 | SO2 | 1次/季 | 50 | 3.5
|  |  |  | NOX | 1次/季 | 100 | 36
|  |  |  | 颗粒物 | 1次/季 | 20 | 1.2
9 |  | 1#加氢、3#汽柴油加氢 | 加热炉DA080 | SO2 | 1次/季 | 50 | 停工
|  |  |  | NOX | 1次/季 | 100 | 停工
|  |  |  | 颗粒物 | 1次/季 | 20 | 停工
10 |  | 4#加氢、3#制氢 | 加热炉DA038 | SO2 | 1次/季 | 50 | 3.6
|  |  |  | NOX | 1次/季 | 100 | 50
|  |  |  | 颗粒物 | 1次/季 | 20 | 1.2
11 |  | 1#连续重整 | 加热炉DA078 | SO2 | 1次/季 | 50 | 3.8
|  |  |  | NOX | 1次/季 | 100 | 45
|  |  |  | 非甲烷总烃 | 1次/季 | 30 | 28
|  |  |  | 颗粒物 | 1次/季 | 20 | 1.2
|  |  |  | 氯化氢 | 1次/季 | 10 | 1.72
12 |  | 加氢裂化 | 加热炉DA081 | SO2 | 1次/季 | 50 | 5.2
|  |  |  | NOX | 1次/季 | 100 | 48
|  |  |  | 颗粒物 | 1次/季 | 20 | 1.7
13 |  | 蜡油加氢 | 加热炉DA039 | SO2 | 1次/季 | 50 | 5
|  |  |  | NOX | 1次/季 | 100 | 52
|  |  |  | 颗粒物 | 1次/季 | 20 | 1.7
14 | 炼油三部 | 3#催化 | 脱硫塔出口再生烟气DA048 | SO2 | 1次/季 | 50 | 3.6
|  |  |  | NOX | 1次/季 | 100 | 10
|  |  |  | 颗粒物 | 1次/季 | 30 | 20.8
|  |  |  | 非甲烷总烃(出口) | 1次/季 |  | 0.43
|  |  |  | 镍 | 1次/季 | 0.3 | 0.009
15 |  | 3#蒸馏 | 加热炉DA068 | SO2 | 1次/季 | 50 | 4.1
|  |  |  | NOX | 1次/季 | 100 | 43
|  |  |  | 颗粒物 | 1次/季 | 20 | 1.4
|  |  |  | 苯 | 1次/季 | 4 | 1.81
|  |  |  | 甲苯 | 1次/季 | 15 | 14.8
|  |  |  | 二甲苯 | 1次/季 | 20 | 3.28
|  |  |  | 硫化氢 | 1次/月 | 5 | 0.032
|  |  |  | 硫化氢速率 |  | 0.1（kg/h） | ＜0.1
16 |  | 1#焦化 | 加热炉DA064 | SO2 | 1次/季 | 50 | 5.5
|  |  |  | NOX | 1次/季 | 100 | 18
|  |  |  | 颗粒物 | 1次/季 | 20 | 1.8
|  |  |  | 非甲烷总烃(出口) | 1次/季 | 去除效率≥97% | 3.3（mg/m3）
17 |  | 2#焦化 | 加热炉DA067 | SO2 | 1次/季 | 50 | 43
|  |  |  | NOX | 1次/季 | 100 | 57
|  |  |  | 颗粒物 | 1次/季 | 20 | 2
|  |  |  | 非甲烷总烃(出口) | 1次/季 | 去除效率≥97% | 10（mg/m3）
18 |  | 3#硫磺 | 工艺尾气排口DA060 | SO2 | 1次/月 | 100 | 3
|  |  |  | 硫化氢 | 1次/月 | 5 | 0.028 | 0.058 | 0.054
|  |  |  | 硫化氢速率 | 1次/月 | 0.1（kg/h） | ＜0.1
|  |  | 硫磺包装DA097 | 颗粒物 | 1次/年 | 30 | /
19 | 炼油四部 | 2#催化 | 脱硫塔出口再生DA049 | SO2 | 1次/季 | 50 | 3.7（6-20
|  |  |  | NOX | 1次/季 | 100 | 46
|  |  |  | 颗粒物 | 1次/季 | 30 | 22.4
|  |  |  | 镍 | 1次/季 | 0.3 | 0.0084
20 |  | 航煤加氢 | 加热炉DA071 | SO2 | 1次/季 | 50 | 6.8
|  |  |  | NOX | 1次/季 | 100 | 50
|  |  |  | 颗粒物 | 1次/季 | 20 | 3.4
21 |  | 4#硫磺 | 工艺尾气排口DA074 | SO2 | 1次/月 | 100 | 41
|  |  |  | 硫化氢速率 | 1次/月 | 0.1（kg/h） | ＜0.1
|  |  |  | 硫化氢 | 1次/月 | 5 | 0.013 | 0.052 | 0.031
22 |  | 2#重整 | 加热炉DA069 | SO2 | 1次/季 | 50 | 5.1
|  |  |  | NOX | 1次/季 | 100 | 44
|  |  |  | 非甲烷总烃 | 1次/季 | 30 | 1.28
|  |  |  | 颗粒物 | 1次/季 | 20 | 1
|  |  |  | 氯化氢 | 1次/季 | 10 | 2.26
23 |  | S-ZORB | 加热炉DA077 | SO2 | 1次/季 | 50 | 6
|  |  |  | NOX | 1次/季 | 100 | 62
|  |  |  | 颗粒物 | 1次/季 | 20 | 1.2
24 |  | 1#石蜡加氢 | 加热炉DA075 | SO2 | 1次/季 | 50 | 停工
|  |  |  | NOX | 1次/季 | 100 | 停工
|  |  |  | 颗粒物 | 1次/季 | 20 | 停工
25 |  | 2#石蜡加氢 | 加热炉DA076 | SO2 | 1次/季 | 50 | 3.8
|  |  |  | NOX | 1次/季 | 100 | 55
|  |  |  | 颗粒物 | 1次/季 | 20 | 1.3
26 | 储运部 | 4#罐区 | 油气回收装置排口入口DA044 | 非甲烷总烃 | 1次/季 | 去除效率≥97% | /
|  |  | 油气回收装置排口出口DA044 | 非甲烷总烃 | 1次/季 | 去除效率≥97% | /
27 | 化工部 | 苯酚丙酮 | 蓄热氧化炉(RTO 炉)排口 DA001 | 非甲烷总烃 | 1次/月 | 去除效率≥97%,60限值 | 疫情原因 | 疫情原因 | 7.49
|  |  |  | SO2 | 1次/月 | ≤50 | 疫情原因 | 疫情原因 | 6.4
|  |  |  | NOX | 1次/月 | 100 | 疫情原因 | 疫情原因 | 4.8
|  |  |  | 颗粒物 | 1次/月 | 20 | 疫情原因 | 疫情原因 | 1.6
|  |  |  | 丙烯腈 | 1次/半年 | 0.5 | 0.2
|  |  |  | 苯乙烯 | 1次/半年 | 20 | <0.30
|  |  |  | 1,3-丁二烯 | 1次/半年 | 1 | 0.0032
|  |  |  | 甲苯 | 1次/半年 | 8 | <0.30
|  |  |  | 乙苯 | 1次/半年 | 50 | <0.30
|  |  |  | 丙酮 | 1次/半年 | 100 | <0.0005
|  |  |  | 酚类 | 1次/半年 | 20 | <0.30
|  |  |  | 苯 | 1次/半年 | 4 | <0.2
|  |  |  | 臭气浓度 （无量纲） | 1次/半年 | 1000 | 54、54、73、54
28 |  | 丁苯橡胶 | 蓄热氧化炉(RTO)排口DA010 | 非甲烷总烃 | 1次/月 | 去除效率≥97% | 疫情原因 | 疫情原因 | 251
[5 empty] | 1次/月 |  | 疫情原因 | 疫情原因 | 1.68
|  |  |  | 颗粒物 | 1次/月 | 20 | 疫情原因 | 疫情原因 | 1
|  |  |  | 氮氧化物 | 1次/月 | 100 | 疫情原因 | 疫情原因 | 3
|  |  |  | 二氧化硫 | 1次/月 | 50 | 疫情原因 | 疫情原因 | 3
|  |  |  | 苯 | 1次/月 | 4 | 疫情原因 | 疫情原因 | 0.03
|  |  |  | 苯乙烯 | 1次/半年 | 50 | <0.0009
|  |  |  | 正己烷 | 1次/半年 | 100 | 0.27
|  |  |  | 环己烷 | 1次/半年 | 100 | 0.166
|  |  |  | 1,3-丁二烯 | 1次/半年 | 1 | 0.0441
|  |  |  | 臭气浓度 | 1次/半年 | 1000 | 54、54、54、73
29 |  | ABS | 加热炉烟气(A/B/C)DA004 | 颗粒物 | 1次/季 | 20 | 1.6
|  |  |  | SO2 | 1次/季 | 100 | 疫情原因 | 疫情原因 | 3.5
|  |  |  | NOX | 1次/月 | 200 | 疫情原因 | 疫情原因 | 75
|  |  |  | 林格曼黑度 | 1次/季 | 1 | <1
30 | 水务部 | 2#水处理装置1#污水 | 恶臭治理尾气进出口DA045 | 苯 | 1次/季 | 4 | 0.057
|  |  |  | 甲苯 |  | 15 | 0.15
|  |  |  | 二甲苯 |  | 20 | 0.262
|  |  |  | 非甲烷总烃 |  | 120 | 8.25
|  |  |  | 硫化氢速率 | 1次/月 | 0.1（kg/h） | ＜0.1 | ＜0.1 | ＜0.1
|  |  |  | 硫化氢 | 1次/月 | 5 | 0.025 | 0.039 | 0.029
31 |  | 2#水处理装置2#污水 | 恶臭治理尾气进出口DA046 | 苯 | 1次/季 | 4 | 停工
|  |  |  | 甲苯 |  | 15 | 停工
|  |  |  | 二甲苯 |  | 20 | 停工
|  |  |  | 非甲烷总烃 |  | 120 | 停工 | 停工 | 停工
|  |  |  | 硫化氢速率 | 1次/月 | 0.1（kg/h） | 停工 | 停工 | 停工
|  |  |  | 硫化氢 | 1次/月 | 5 | 停工 | 停工 | 停工
32 |  | 2#水处理装置3#污水 | 恶臭治理尾气进出口DA047 | 苯 | 1次/季 | 4 | 0.071
|  |  |  | 甲苯 |  | 15 | 0.162
|  |  |  | 二甲苯 |  | 20 | 0.285
|  |  |  | 非甲烷总烃 |  | 120 | 0.7
|  |  |  | 硫化氢速率 | 1次/月 | 0.1（kg/h） | ＜0.1 | ＜0.1 | ＜0.1
|  |  |  | 硫化氢 | 1次/月 | 5 | 0.05（4-1 | 0.032 | 0.054
33 |  | 2#水处理装置碱渣SBR | 恶臭治理尾气进出口DA050 | 苯 | 1次/季 | 4 | 0.063
|  |  |  | 甲苯 |  | 15 | 0.163
|  |  |  | 二甲苯 |  | 20 | 0.288
|  |  |  | 非甲烷总烃 |  | 120 | 0.69
|  |  |  | 硫化氢速率 | 1次/月 | 0.1（kg/h） | ＜0.1 | ＜0.1 | ＜0.1
|  |  |  | 硫化氢 | 1次/月 | 5 | 0.03（4-1 | 0.026 | 0.027
34 | 动力部 | 1#脱硫塔出口 | 燃烧废气DA001 | SO2 | 1次/季 | 35 | 4.4
|  |  |  | NOX | 1次/季 | 50 | 4.4
|  |  |  | 颗粒物 | 1次/季 | 10 | 7.7
|  |  |  | 汞及其化合物 | 1次/季 | 0.03 | ＜0.0025
|  |  |  | 林格曼黑度 | 1次/季 | ＜1 | ＜1
35 |  | 2#脱硫塔出口 | 燃烧废气DA003 | SO2 | 1次/季 | 35 | 8.2
|  |  |  | NOX | 1次/季 | 50 | 32
|  |  |  | 颗粒物 | 1次/季 | 10 | 8.2
|  |  |  | 汞及其化合物 | 1次/季 | 0.03 | ＜0.0025
|  |  |  | 林格曼黑度 | 1次/季 | ＜1 | ＜1
36 |  | 碎煤机1#口 | DA004 | 颗粒物 | 1次/季 | 30 | 1
|  |  |  | 颗粒物速率 | 1次/季 | 1.5 | ＜0.1
37 |  | 碎煤机2#口 | DA005 | 颗粒物 | 1次/季 | 30 | 1
|  |  |  | 颗粒物速率 | 1次/季 | 1.5 | ＜0.1
二、大气环境质量人工监测数据
第二季度
38 | 老区边界 | 无组织 |  | 非甲烷总烃 | 1次/季 |  | 0.13 | 0.17 | 0.11
|  |  |  | 颗粒物 |  |  | 0.072 | 0.081 | 0.081
|  |  |  | 氯化氢 |  |  | 0.07 | 0.04 | 0.04
|  |  |  | 苯 |  |  | <0.0015 | <0.0015 | <0.0015
|  |  |  | 甲苯 |  |  | <0.0015 | <0.0015 | <0.0015
|  |  |  | 二甲苯 |  |  | <0.0015 | <0.0015 | <0.0015
|  |  |  | 氨 |  |  | 0.061 | 0.045 | 0.024
|  |  |  | 硫化氢 |  |  | 0.004 | 0.003 | 0.006
|  |  |  | 臭气 |  |  | <10 | <10 | <10
|  |  |  | 苯并芘 | 1次/年 |  | /
39 | 漕泾新区边界 | 无组织 |  | 非甲烷总烃 | 1次/季 |  | 0.6 | 0.26 | 0.17
|  |  |  | 颗粒物 |  |  | 0.345 | 0.413 | 0.404
|  |  |  | 苯 |  |  | <0.0015 | <0.0015 | <0.0015
|  |  |  | 甲苯 |  |  | <0.0015 | <0.0015 | <0.0015
|  |  |  | 二甲苯 |  |  | <0.0015 | <0.0015 | <0.0015
|  |  |  | 氨 |  |  | 0.02 | 0.027 | 0.029
|  |  |  | 硫化氢 |  |  | 0.01 | 0.009 | 0.005
|  |  |  | 臭气 |  |  | <10 | <10 | <10
|  |  |  | 丙烯腈 |  |  | <0.2 | <0.2 | <0.2
|  |  |  | 苯乙烯 |  |  | <0.0015 | <0.0015 | <0.0015
|  |  |  | 二氧化硫 |  |  | <0.007 | <0.007 | 0.008
|  |  |  | 氮氧化物 |  |  | 0.039 | 0.045 | 0.044
|  |  |  | 乙苯 |  |  | <0.0015 | <0.0015 | <0.0015
40 | 动力部边界 | 无组织 |  | 颗粒物 | 1次/季 |  | 0.11
41 | 漕泾新区厂内 | 无组织 |  | 非甲烷总烃 | 1次/半年 |  | 0.19
三、污水总排口和雨水外排口人工监测数据
外排口名称 |  |  |  | 项目 | 分析频率 | 控制指标（mg/l） | 第二季度
[7 empty] | 4月 | 5月 | 6月
高桥石化2号排口（2#水处理装置3#污水纳管排口） DW008 |  |  |  | PH | 1次/月 | 6~9 | 6.5 | 7 | 7
|  |  |  | CODcr | 1次/月 | 60 | 41 | 18 | 42
|  |  |  | 氨氮 | 1次/月 | 8 | 1.743 | 5.312 | 6.23
|  |  |  | 挥发酚 | 1次/周 | 0.5 | 0.040,0.040，0.040,0.040 | 0.040,0.056,0.056,0.040,0.040 | 0.040，0.042,0.040,0.042
|  |  |  | 石油类 | 1次/周 | 5 | 0.24,0.24,0.31,0.24 | 0.28,0.24,0.31,0.24,0.24 | 0.37,0.24,0.32,0.35
|  |  |  | 硫化物 | 1次/周 | 1 | 0.082,0.042,0.162,0.082 | 0.098,0.083,0.128,0.095,0.084 | 0.092,0.054,0.132,0.005
|  |  |  | 悬浮物 | 1次/周 | 70 | 41,41,42,41 | 41,39,46,41,39 | 42,41,40,41
|  |  |  | 总氮 | 1次/月 | 40 | 疫情原因 | 30.1 | 24.5
|  |  |  | 总磷 | 1次/月 | 1 | 疫情原因 | 0.07 | 19
|  |  |  | 氰化物 | 1次/月 | 0.5 | 疫情原因 | 疫情原因 | 0.01
|  |  |  | BOD5 | 1次/月 | 20 | 疫情原因 | 5.2 | 4.5
|  |  |  | 总有机碳 | 1次/月 | 20 | 疫情原因 | 9.1 | 8.8
|  |  |  | 总钒 | 1次/月 | 1 | 疫情原因 | 0.00132 | 0.00061
|  |  |  | 苯 | 1次/月 | 0.1 | 疫情原因 | 0.05 | 0.0005
|  |  |  | 甲苯 | 1次/月 | 0.1 | 疫情原因 | 0.05 | 0.0005
|  |  |  | 邻二甲苯 | 1次/月 | 0.4 | 疫情原因 | 0.05 | 0.0005
|  |  |  | 间二甲苯 | 1次/月 | 0.4 | 疫情原因 | 0.05 | 0.001
|  |  |  | 对二甲苯 | 1次/月 | 0.4 | 疫情原因 | 0.05 | 0.001
|  |  |  | 乙苯 | 1次/月 | 0.4 | 疫情原因 | 0.05 | 0.0005
|  |  |  | 砷 | 1次/月 | 0.5 | 疫情原因 | 0.001385 | 0.00143
|  |  |  | 镍 | 1次/月 | 1 | 疫情原因 | 0.006581 | 0.00703
|  |  |  | 汞 | 1次/月 | 0.05 | 疫情原因 | 疫情原因 | 0.002
|  |  |  | 烷基汞 | 1次/月 | 不得检出 | 疫情原因 | 疫情原因 | 未检出
动力中心冲灰水 水务中心3#水处理设施6出口DW001 |  |  |  | PH | 1次/月 | 6~9 | 疫情原因 | 疫情原因 | 7.6
|  |  |  | CODcr | 1次/月 | 60 | 疫情原因 | 疫情原因 | 25
|  |  |  | 氨氮 | 1次/月 | 5（8） | 疫情原因 | 疫情原因 | 0.01
|  |  |  | 挥发酚 | 1次/月 | 0.3 | 疫情原因 | 疫情原因 | 0.01
|  |  |  | 石油类 | 1次/月 | 3 | 疫情原因 | 疫情原因 | 0.3
|  |  |  | 悬浮物 | 1次/月 | 30 | 疫情原因 | 疫情原因 | 4
|  |  |  | 总氮 | 1次/月 | 15（20） | 疫情原因 | 疫情原因 | 4.03
|  |  |  | 总磷 | 1次/月 | 0.5 | 疫情原因 | 疫情原因 | 0.05
|  |  |  | 硫化物 | 1次/月 | 1 | 疫情原因 | 疫情原因 | 0.01
|  |  |  | 氟化物 | 1次/月 | 8 | 疫情原因 | 疫情原因 | 1.46
|  |  |  | 流量 | 1次/月 | 实测 | 200 | 200 | 200
|  |  |  | 溶解性总固体 | 1次/月 | 2000 | 疫情原因 | 疫情原因 | 1160
动力中心废水排放口（含直流冷却水、生活污水）DW002 |  |  |  | 悬浮物 | 1次/季 | / | 21
|  |  |  | 总余氯 | 冬、夏各一次 | 0.5 | 0.03
高桥石化6号排口 动力中心脱硫废水（含直流冷却水、生活污水）DW003 |  |  |  | PH | 1次/月 | 6~9 | 疫情原因 | 疫情原因 | 7.3
|  |  |  | 总砷 | 1次/月 | 0.5 | 疫情原因 | 疫情原因 | 0.002
|  |  |  | 总铅 | 1次/月 | 1 | 疫情原因 | 疫情原因 | 0.008
|  |  |  | 总汞 | 1次/月 | 0.05 | 疫情原因 | 疫情原因 | 4e-05
|  |  |  | 悬浮物 | 1次/月 | 70 | 疫情原因 | 疫情原因 | 2
|  |  |  | 总镉 | 1次/月 | 0.1 | 疫情原因 | 疫情原因 | 0.0007
漕泾有机废水排口DW001 |  |  |  | PH | 1次/月 | 6~9 | 疫情原因 | 疫情原因 | 7.8
|  |  |  | CODcr | 1次/周 | 1100 | 疫情原因 | 疫情原因 | 疫情原因，585，597，850
|  |  |  | 氨氮 | 1次/周 | 45 | 疫情原因 | 疫情原因 | 疫情原因，0.08，0.14，0.04
|  |  |  | 悬浮物 | 1次/月 | 106 | 疫情原因 | 疫情原因 | 10
|  |  |  | 挥发酚 | 1次/月 | 0.5 | 疫情原因 | 疫情原因 | 0.02
|  |  |  | 石油类 | 1次/月 | 20 | 疫情原因 | 疫情原因 | 10.6
|  |  |  | 硫化物 | 1次/月 | 1 | 疫情原因 | 疫情原因 | 0.41
|  |  |  | 总磷 | 1次/月 | 0.5 | 疫情原因 | 疫情原因 | 0.13
|  |  |  | 总氮 | 1次/月 | 21.5 | 疫情原因 | 疫情原因 | 0.4
|  |  |  | 总氰化物 | 1次/季度 | 0.5 | 0.006
|  |  |  | 氟化物 | 1次/季度 | 20 | 0.73
|  |  |  | BOD5 | 1次/季度 | 360 | 56.1
|  |  |  | 总有机碳 | 1次/季度 | 150 | 97.4
|  |  |  | 总钒 | 1次/季度 | 1 | 0.0257
|  |  |  | 总铜 | 1次/季度 | 0.5 | 0.00242
|  |  |  | 总锌 | 1次/季度 | 2 | 0.0389
|  |  |  | 甲醇 | 1次/半年 | 10 | 1.83
|  |  |  | 甲醛 | 1次/半年 | 1 | 0.16
|  |  |  | 丙烯腈 | 1次/半年 | 2 | 0.02
|  |  |  | 苯 | 1次/半年 | 0.1 | 0.018
|  |  |  | 甲苯 | 1次/半年 | 0.1 | 0.0232
|  |  |  | 乙苯 | 1次/半年 | 0.4 | 0.0063
|  |  |  | 对二甲苯 | 1次/半年 | 0.4 | 0.001
|  |  |  | 间二甲苯 | 1次/半年 | 0.4 | 0.001
|  |  |  | 异丙苯 | 1次/半年 | 2 | 0.294
|  |  |  | 苯乙烯 | 1次/半年 | 0.2 | 0.0019
|  |  |  | 苯酚 | 1次/半年 | 1 | 0.186
|  |  |  | 1,2-二氯乙烷 | 1次/半年 | 0.3 | 0.0005
漕泾无机废水排口DW002 |  |  |  | pH | 1次/周 | 6~9 | 7、7、7、7 | 7,7,7,7，7 | 8,8,8，8
|  |  |  | 悬浮物 | 1次/周 | 70 | 23、28、25、31 | 29,38,28,25,23 | 20,22,25，27
|  |  |  | CODcr | 自动 | 60 | 20、30、20、30 | 20,38,22,20,28 | 26,27,30,31
|  |  |  | 氨氮 | 自动 | 8 | 0.02、0.02、0.01、0.02 | 0.03,0.02,0.01,0.02,0.02 | 0.02,0.02,0.1,0.09
|  |  |  | 石油类 | 1次/周 | 5 | 0.172、0.146、0.157、0.562 | 0.248,0.496,0.611,0.216,0.18 | 0.227,0.169,0.183,0.261
|  |  |  | 挥发酚 | 1次/周 | 0.5 | 疫情原因 | 疫情原因 | 疫情原因，0.002，0.002,0.01
|  |  |  | 总磷 | 1次/周 | 1 | 疫情原因 | 疫情原因 | 疫情原因，0.03,0.03，0.17
|  |  |  | 总氮 | 1次/周 | 40 | 疫情原因 | 疫情原因 | 疫情原因，7.51,4.41,5.95
2#水处理1#污水雨水排口 DW015（4） |  |  |  | 石油类 | 排放期间按日监测 | 5 | 未排放 | 未排放 | 未排放
|  |  |  | CODcr |  | 60 | 未排放 | 未排放 | 未排放
|  |  |  | 氨氮 |  | 8 | 未排放 | 未排放 | 未排放
|  |  |  | PH |  | 6~9 | 未排放 | 未排放 | 未排放
|  |  |  | 悬浮物 |  | 70 | 未排放 | 未排放 | 未排放
火炬回收装置雨水排放口DW012（1） |  |  |  | 石油类 | 排放期间按日监测 | 5 | 未排放 | 未排放 | 未排放
|  |  |  | CODcr |  | 60 | 未排放 | 未排放 | 未排放
|  |  |  | 氨氮 |  | 8 | 未排放 | 未排放 | 未排放
|  |  |  | PH |  | 6~9 | 未排放 | 未排放 | 未排放
|  |  |  | 悬浮物 |  | 70 | 未排放 | 未排放 | 未排放
4#联合罐区雨水排放口DW013（2） |  |  |  | 石油类 | 排放期间按日监测 | 5 | 未排放 | 未排放 | 0.76
|  |  |  | CODcr |  | 60 | 未排放 | 未排放 | 38
|  |  |  | 氨氮 |  | 8 | 未排放 | 未排放 | 0.378
|  |  |  | PH |  | 6~9 | 未排放 | 未排放 | 7.6
|  |  |  | 悬浮物 |  | 70 | 未排放 | 未排放 | 43
5#联合罐区雨水排放口DW014（3） |  |  |  | 石油类 | 排放期间按日监测 | 5 | 未排放 | 未排放 | 1.97,0.72
|  |  |  | CODcr |  | 60 | 未排放 | 未排放 | 21,17
|  |  |  | 氨氮 |  | 8 | 未排放 | 未排放 | 0.141,0.208
|  |  |  | PH |  | 6~9 | 未排放 | 未排放 | 7.5,8.4
|  |  |  | 悬浮物 |  | 70 | 未排放 | 未排放 | 43,44
热电部雨水排口 DW036（5） |  |  |  | 石油类 | 排放期间按日监测 | 5 | 0.53 | 未排放 | 未排放
|  |  |  | CODcr |  | 60 | 34 | 未排放 | 未排放
|  |  |  | 氨氮 |  | 8 | 0.419 | 未排放 | 未排放
|  |  |  | PH |  | 6~9 | 7.8 | 未排放 | 未排放
|  |  |  | 悬浮物 |  | 70 | 46 | 未排放 | 未排放
漕泾苯酚雨水排放口DW007（2 |  |  |  | 石油类 | 排放期间按日监测 | 5 | 0.256,0.217 | 0.475,0.360 | 0.706
|  |  |  | CODcr |  | 60 | 28,30 | 29,30 | 45
|  |  |  | 氨氮 |  | 8 | 0.10,0.10 | 0.10,0.12 | 0.15
|  |  |  | PH |  | 6~9 | 8,8 | 8,7 | 8
|  |  |  | 悬浮物 |  | 70 | 28,32 | 30,33 | 33
漕泾丁苯雨水排放口DW008（3 |  |  |  | 石油类 | 排放期间按日监测 | 5 | 0.406,0.314 | 0.597 | 未排放
|  |  |  | CODcr |  | 60 | 32,30 | 39 | 未排放
|  |  |  | 氨氮 |  | 8 | 0.10,0.10 | 0.2 | 未排放
|  |  |  | PH |  | 6~9 | 8,8 | 8 | 未排放
|  |  |  | 悬浮物 |  | 70 | 48,46 | 37 | 未排放
漕泾ABS雨水排放口DW0011（6 |  |  |  | 石油类 | 排放期间按日监测 | 5 | 未排放 | 未排放 | 未排放
|  |  |  | CODcr |  | 60 | 未排放 | 未排放 | 未排放
|  |  |  | 氨氮 |  | 8 | 未排放 | 未排放 | 未排放
|  |  |  | PH |  | 6~9 | 未排放 | 未排放 | 未排放
|  |  |  | 悬浮物 |  | 70 | 未排放 | 未排放 | 未排放
四、装置一类污染物人工监测数据
装置名称 |  | 废水名称 |  | 项目 | 分析频率 | 控制指标（mg/l） | 第二季度
[7 empty] | 4月 | 5月 | 6月
1#蒸馏 |  | 电脱盐废水DW006 |  | 总汞 | 1次/月 | 0.05 | 疫情原因 | 疫情原因 | 0.0002
|  |  |  | 烷基汞 | 1次/月 | 不得检出 | 未检出 | 未检出 | 未检出
3#催化 |  | 双脱水DW010 |  | 总镍 | 1次/月 | 1 | 疫情原因 | 0.0132 | 0.22
3#蒸馏 |  | 电脱盐废水DW004 |  | 总汞 | 1次/月 | 0.05 | 疫情原因 | 疫情原因 | 4e-05
|  |  |  | 烷基汞 | 1次/月 | 不得检出 | 未检出 | 未检出 | 未检出
2#催化 |  | 双脱水DW009 |  | 总镍 | 1次/月 | 1 | 疫情原因 | 0.0383 | 0.114
1#酸性水 |  | 净化水DW011 |  | 总砷 | 1次/月 | 0.5 | 疫情原因 | 0.0005 | 0.0007
3#酸性水 |  | 净化水DW005 |  | 总砷 | 1次/月 | 0.5 | 疫情原因 | 0.001 | 0.0044
五、厂界噪声人工监测数据
序号 |  |  |  | 监测 | 监测点 | 频次 | 第二季度
内容
1 |  |  |  | 噪声（昼） | 炼油1号门外1米 | 1次/季度 | 54.6
|  |  |  | 噪声（夜） |  |  | 50.4
2 |  |  |  | 噪声（昼） | 炼油油罐区处 | 1次/季度 | 50.5
|  |  |  | 噪声（夜） |  |  | 48.7
3 |  |  |  | 噪声（昼） | 炼油加油站外 | 1次/季度 | 58.3
|  |  |  | 噪声（夜） |  |  | 54.6
4 |  |  |  | 噪声（昼） | 炼油14号门外 | 1次/季度 | 59.9
|  |  |  | 噪声（夜） |  |  | 54.5
5 |  |  |  | 噪声（昼） | 炼油北界外1米 | 1次/季度 | 62.6
|  |  |  | 噪声（夜） |  |  | 54.8
6 |  |  |  | 噪声（昼） | 热电部1#门外1米 | 1次/季度 | 55.4
|  |  |  | 噪声（夜） |  |  | 53.5
7 |  |  |  | 噪声（昼） | 热电部除盐水门外1米 | 1次/季度 | 59.6
|  |  |  | 噪声（夜） |  |  | 54.9
8 |  |  |  | 噪声（昼） | 博工路2号门外1米 | 1次/季度 | 64.7
|  |  |  | 噪声（夜） |  |  | 54.5
9 |  |  |  | 噪声（昼） | 州工路5号门外1米 | 1次/季度 | 61.2
|  |  |  | 噪声（夜） |  |  | 54.6
10 |  |  |  | 噪声（昼） | 天华路7号门外1米 | 1次/季度 | 64.1
|  |  |  | 噪声（夜） |  |  | 54.7
11 |  |  |  | 噪声（昼） | 南银河路8号门外1米 | 1次/季度 | 54.6
|  |  |  | 噪声（夜） |  |  | 52.1
12 |  |  |  | 噪声（昼） | 舒华路 | 1次/季度 | 61.2
|  |  |  | 噪声（夜） |  |  | 54.8

## Sheet3
14 | 8 | 17 | 15 | 35 | 91 | 28 | 125 | 24 | 35